## BL 01 - DEEFE
(INCLUIR LOGOTIPO DA EMPRESA)
MEC/SETEC
INSTITUTO FEDERAL SUL-RIO-GRANDENSE
DIRETORIA DE ADMINISTRAÇÃO E DE PLANEJAMENTO
DIRAP - PROJETOS E OBRAS
MODELO EMPRESA - Planilha de Orçamento - GLOBAL
Obra: Reformas e adaptações no Bloco 01 - DEEFE e COPAT |  |  |  |  | Endereço: Praça vinte de setembro, nº 455
Cliente: Instituto Federal Sul-Rio-Grandense |  |  |  |  | Cidade: Pelotas / RS |  |  |  | BDI = |  | Agosto de 2013
Item/Descrição | Qtd. | Un | Mão-de-Obra |  | Material |  | Custo Unit. Total | Custo Direto | BDI |  | Sub-Total do Item | Total do Item
|  |  | Custo Unitário | Custo Parcial | Custo Unitário | Custo Parcial |  |  | Valor | %
1. PROJETOS
1. 1. PROJETOS BÁSICOS
.1 PROJETO "AS BUILT" | 440.91 | UN
2. SERVIÇOS PRELIMINARES / TÉCNICOS
2. 1. MEDICINA E SEGURANÇA DO TRABALHO
2. 1. 1. EQUIPAMENTOS DE PROTEÇÃO INDIVIDUAL
.1 EQUIPAMENTOS INDIVIDUAIS SEGURANCA | 2 | UN
2. 2. LIMPEZA DO TERRENO
.1 LIMPEZA DO TERRENO | 370.42 | M2
2. 6. TAPUMES
2. 6. 2. CHAPAS DE COMPENSADO
.1 TAPUME SIMPLES DE COMPENSADO-ALTURA 2,20M | 46.23 | M
2. 8. DEMOLIÇÕES E REMOÇÕES
2. 8. 2. DEMOLIÇÃO DE ALVENARIA DE TIJOLOS
.1 DEMOLICAO DE ALVENARIA DE TIJOLOS MACICOS (E=15CM) | 7.03 | M2
.2 DEMOLICAO DE ALVENARIA DE TIJOLOS MACICOS (E=20CM) | 21.78 | M2
2. 8. 3. REMOÇÃO DE ESQUADRIAS DE ALUMÍNIO
.1 RETIRADA DE ESQUADRIAS | 5.97 | M2
2. 8. 4. REMOÇÃO DE INSTALAÇÕES ELÉTRICAS
.1 RETIRADA DE LUMINÁRIAS | 37 | UN
.2 RETIRADA DE TOMADA ELÉTRICA/LÓGICA/TELEFÔNICA | 71 | UN
.3 RETIRADA DE INTERRUPTOR | 3 | UN
.4 RETIRADA DE CAIXA DE PASSAGEM | 6 | UN
.5 RETIRADA DE ELETRODUTO | 3.3 | M
.6 RETIRADA DE QUADRO DE DISTRIBUIÇÃO | 1 | UN
.7 RETIRADA DE VENTILADOR DE TETO | 1 | UN
.8 RETIRADA DE ELETROCALHA | 4.45 | M
2. 8. 5. REMOÇÃO DE TACOS DE MADEIRA
.1 DEMOLIÇÃO DE PISO COM TACOS DE MADEIRA (PARQUET) | 8.19 | M2
2. 8. 7. DEMOLIÇÃO DE PISOS
.1 RETIRADA DE PISO CERÂMICO | 195.04 | M2
.2 DEMOLIÇÃO CONTRAPISO CONCRETO SIMPLES 8 CM | 1 | M2
.3 DEMOLIÇÃO PISO GRANITINA | 11.67 | M2
2. 8. 8. DEMOLIÇÃO DE LAJE DE COBERTURA
.1 REMOÇÃO DE LAJE DE CONCRETO E=10CM E ASFALTO E=5CM | 7.22 | M2
2. 8.11. REMOÇÃO DE INSTALAÇÕES HIDROSSANITÁRIAS
.1 RETIRADA DE INSTALAÇÕES HIDROSSANITARIAS | 1 | CJ
2. 8.12. REMOÇÃO DE RODAPÉS
.1 REMOÇÃO DE RODAPÉS | 51.41 | M
2. 8.13. REMOÇÃO DE ESQUADRIAS DE MADEIRA
.1 RETIRADA DE ESQUADRIAS | 3.78 | M2
2. 8. 16. REMOÇÃO DE COBERTURA
.1 DEMOLIÇÃO DE COBERTURA COM TELHAS FIBROCIMENTO | 10.77 | M2
2. 8.18. REMOÇÃO DE FORRO
.1 DESMONTAGEM E REMOÇÃO DE FORRO | 168.71 | M2
2. 8.19. REMOÇÃO DE REVESTIMENTO DE MADEIRA
.1 REMOÇÃO DE REVESTIMENTO DE MADEIRA | 22.75 | M2
2. 8.21. REMOÇÃO DE CORRIMÃO E GUARDA CORPO
.1 REMOÇÃO DE CORRIMÃO E GUARDA CORPO | 9.83 | M
2. 8.25. REMOÇÃO DE DIVISÓRIAS
.1 DESMONTAGEM DE DIVISÓRIAS LEVES | 151.32 | M2
2. 8.28. REMOÇÃO DE CONDICIONADORES DE AR
.1 RETIRADA DE APARELHOS DE AR CONDICIONADO TIPO JANELA | 2 | UN
2. 8.29. REMOÇÃO DE SOLEIRAS
.1 REMOÇÃO DE SOLEIRAS | 1.8 | M2
2. 8.32. REMOÇÃO DE ESTRUTURA DE MADEIRA
.1 REMOÇÃO DE ESTRUTURA DE MADEIRA DE TELHADO | 10.77 | M2
2.11. LIMPEZA PERMANENTE DA OBRA
.1 LIMPEZA PERMANENTE DA OBRA | 440.91 | M2
3. MOVIMENTO DE TERRA
3. 2. ATERROS
3. 2. 1. NIVELAMENTO E COMPACTAÇÃO DO TERRENO
.1 ATERRO MOLHADO E APILOADO MANUALMENTE | 3.44 | M3
4. INFRA-ESTRUTURA / FUNDAÇÕES SIMPLES
4. 3. VIGAS DE BALDRAME
.1 VIGA BALDRAME CONCR. ARMADO FCK 15 MPA - COMPLETA | 0.13 | M3
7. ALVENARIA/ VEDAÇÃO/ DIVISÓRIA
7. 1. ALVENARIAS
7. 1. 1. DE TIJOLOS CERÂMICOS FURADOS
.1 ALVENARIA TIJ.6FUROS-DE 20CM-J15MM CI-CA-AR 1:2:8 | 34.9 | M2
7. 2. DIVISÓRIAS
7. 2. 2. DIVISÓRIA COM PAINÉIS DE GESSO
.1 PAREDE GESSO ACARTONADO - STANDARD - C/COLOCAÇÃO | 145.61 | M2
7. 2. 6. DIVISÓRIA COM VIDRO TEMPERADO
.1 DIVISÓRIA COM VIDRO | 23.6 | M2
8. ESQUADRIAS
8. 1. ESQUADRIAS DE MADEIRA
8. 1. 2. PORTAS INTERNAS
.1 PORTA INT.SEMI-OCA COMPENS.CEDRO S/FERR.0,80X2,10 | 6 | CJ
.2 PORTA INT.SEMI-OCA COMPENS.CEDRO S/FERR.0,90X2,10 | 1 | CJ
8. 2. ESQUADRIAS DE ALUMÍNIO
8. 2. 1. JANELAS
.1 RECOLOCAÇÃO DE ESQUADRIA DE ALUMÍNIO | 1 | UN
8. 4. ESQUADRIAS DE VIDRO TEMPERADO
8. 4. 1. DE VIDRO INCOLOR
.1 PORTAS DE VIDRO TEMPERADO INCOLOR e=10mm c/ ferragens | 8.96 | M2
8. 5. FERRAGENS
8. 5. 1. CONJUNTO DE FECHADURA E DOBRADIÇAS
.1 FERRAGEM COMPLETA PARA PORTA INTERNA | 7 | CJ
10. INSTALAÇÕES ELÉTRICAS
10. 1. INSTALAÇÕES DE BAIXA TENSÃO
10. 1. 1. LUMINÁRIAS
.2 LUMINÁRIA 2 X 32 W (RS-832) COMPLETA | 76 | UN
10. 1. 2. INTERRUPTORES, TOMADAS E ACESSÓRIOS
.1 CAIXA CONDULETE PVC 20MM C/ TOMADA 2P+T | 56 | UN
.2 TOMADA EMBUTIR SIMPLES - INCLUSIVE CAIXA 2X4'' | 43 | UN
.3 TOMADA PISO SIMPLES - INCLUSIVE CAIXA ALUMÍNIO 2X4'' | 1 | UN
.4 CAIXA CONDULETE 200MM C/ INTERRUPTOR SIMPLES | 2 | UN
.5 CAIXA CONDULETE 200MM PVC C/ INTERRUPTOR PARALELO | 1 | UN
.6 INTERRUPTOR PARALELO - INCLUSIVE CAIXA 2X4'' | 2 | UN
.7 CAIXA CONDULETE 20MM PVC C/ INTERRUPTOR TRIPLO PARALELO | 1 | UN
.8 CAIXA CONDULETE 20MM PVC C/ INTERRUPTOR DUPLO PARALELO | 1 | UN
.9 INTERRUPTOR EMBUTIR TRIPLO - INCLUSIVE CAIXA 2X4'' | 1 | UN
.10 INTERRUPTOR EMBUTIR SIMPLES - INCLUSIVE CAIXA 2X4'' | 7 | UN
.11 CAIXA CONDULETE 20MM PVC C/ INTERRUPT DUPLO SIMPLES/PARALELO | 1 | UN
10. 1. 3. CONDUTORES
.1 CABO ISOLADO FLEXIVEL 1.5MM2 (14AWG) | 1733.19 | M
.2 CABO ISOLADO FLEXIVEL 2.5MM2 (12AWG) | 522.48 | M
.1 CABO ISOLADO FLEXIVEL 4.0MM2 (10AWG) | 59.58 | M
10. 1. 4. ELETRODUTOS E ACESSÓRIOS
.1 CURVA 90 ELETRODUTO PVC RIGIDO ROSCAVEL 3/4"(19MM) | 20 | UN
.2 CURVA 90 ELETRODUTO PVC RIGIDO ROSCAVEL 1" (25MM) | 3 | UN
.3 ELETRODUTO PVC RIGIDO ROSCAVEL 3/4" (19MM) | 264.8 | M
.4 ELETRODUTO PVC RIGIDO ROSCAVEL 1" (25MM) | 17.15 | M
.5 CURVA 45 ELETRODUTO PVC RIGIDO ROSCAVEL 3/4"(19MM) | 2 | UN
.6 ABRAÇADEIRA PVC 3/4" | 83 | UN
10. 1. 5. QUADROS DE CARGA
.1 CENTRO DISTRIBUICAO CHAPA 18 - ATE 6 DISJUNTORES | 2 | UN
.2 CENTRO DE DISTRIBUIÇÃO DE SOBREPOR P/ 12 DISJ. | 1 | UN
10. 1. 6. DISJUNTORES
.1 DISJUNTOR MONOPOLAR 10A | 9 | UN
.2 DISJUNTOR MONOPOLAR 15A | 5 | UN
.3 DISJUNTOR MONOPOLAR 20A | 2 | UN
.4 DISJUNTOR MONOPOLAR 25A | 1 | UN
.5 DISJUNTOR BIPOLAR 20A | 1 | UN
.6 DISJUNTOR TRIPOLAR 25A | 2 | UN
10. 1. 7. CAIXAS DE PASSAGEM
.1 CAIXA CONDULETE PVC 20MM C/TAMPA CEGA | 20 | UN
.2 CAIXA DE PASSAGEM 4X2 PVC DE EMBUTIR C/TAMPA CEGA | 4 | UN
.3 CAIXA DE PASSAGEM 4X2 DE PISO EM ALUMÍNIO | 5 | UN
10. 1. 8. PERFILADOS E ACESSÓRIOS
.1 CANTONEIRA " ZZ " | 86 | PÇ
.2 PERFILADO PERFURADO 38 X 38 MM BARRA COM 6 M | 11 | PÇ
.3 TIRANTE ROSQUEADO 3/8", BARRA DE 6 M | 7 | PÇ
.4 SUPORTE P/ LUMINÁRIA EM PERFILADO | 26 | UN
.5 EMENDA INTERNA TIPO T PARA PERFILADO 38X38MM | 4 | UN
11. INSTALAÇÕES LÓGICA/TELEFÔNICA
11. 1. INSTALAÇÕES TELEFÔNICAS
11. 1. 1. TOMADAS E ACESSÓRIOS
.1 CONDULETE PVC 3/4" RJ-11 COMPLETO | 6 | UN
11. 1. 2. CABOS
.1 CABO TELEFÔNICO INTERNO CCI 50-2, 2 PAR | 15.45 | M
11. 1. 4. DISTRIBUIDOR E CAIXAS DE PASSAGEM
.1 CAIXA CONDULETE PVC 25MM C/TAMPA CEGA | 4 | UN
11. 2. INSTALAÇÕES DE INFORMÁTICA
11. 2. 1. TOMADAS E CAIXAS DE PASSAGEM
.1 CONDULETE PVC 1" RJ-45 COMPLETO | 17 | UN
.2 CAIXA CONDULETE 25MM C/ TAMPA CEGA | 16 | UN
.3 CAIXA DE PASSAGEM 4X2 PVC DE EMBUTIR C/ TAMPA CEGA | 4 | UN
.4 CAIXA DE PASSAGEM 4X2 DE PISO EM ALUMÍNIO | 5 | UN
11. 2. 2. CABOS
.1 CABO DE REDE UTP CATEGORIA 6 | 230.2 | M
11. 2. 3. ELETRODUTOS E ACESSÓRIOS
.1 CURVA 90 ELETRODUTO PVC RIGIDO ROSCAVEL 1" (25MM) | 7 | UN
.2 ELETRODUTO PVC RIGIDO ROSCAVEL 1" (25MM) | 61.3 | M
.3 CURVA 45 ELETRODUTO PVC RÍGIDO ROSCÁVEL 1" (25MM) | 1 | UN
.4 ABRAÇADEIRA PVC 1" | 82 | UN
12. INSTALAÇÕES HIDRÁULICAS E SANITÁRIAS
12. 1. REDE DE ÁGUA E ABASTECIMENTO
12. 1. 1. TUBOS E CONEXÕES
.1 TE 90 PVC RIGIDO SOLDAVEL 25MM | 1 | UN
.2 JOELHO 90 PVC RIGIDO SOLDAVEL 25MM | 1 | UN
.3 TUBO PVC RIGIDO SOLDAVEL 25MM | 1.35 | M
.4 JOELHO REUÇÃO 90 C/ BUCHA DE LATÃO PVC SOLDÁVEL 25MM X 3/4'' | 1 | UN
12. 2. APARELHOS SANITÁRIOS
12. 2. 6. CUBAS DE EMBUTIR
.1 PONTO HIDRÁULICO PIA/TAMPO INOX - CUBA SIMPLES | 1 | PT
12. 3. METAIS
12. 3. 2. TORNEIRAS PARA PIAS
.1 TORNEIRA P/ PIA TANQUE (FABRIMAR 1158) | 1 | UN
12. 5. ESGOTO CLOACAL
12. 5. 1. TUBOS E CONEXÕES
.1 JOELHO 90 PVC RÍGIDO SOLDÁVEL 40MM | 1 | UN
.2 TUBO PVC RÍGIDO SOLDÁVEL 40MM | 0.5 | M
.3 TUBO PVC RÍGIDO SOLDÁVEL 50MM | 1.25 | M
12. 5. 4. CAIXAS DE GORDURA
.1 CAIXA GORDURA COM TAMPA DE ALUMÍNIO 250X172X50 | 1 | UN
14. INSTALAÇÕES DE COMBATE A INCÊNDIO
14. 1. EXTINTORES
.1 EXTINTOR DE INCENDIO PO QUIMICO COM SUPORTE-8KG | 1 | UN
14. 2. ILUMINAÇÃO DE EMERGÊNCIA
.1 ILUMINAÇÃO DE EMERGÊNCIA AUTÔNOMA C/2 LÂMP. FLUORESC. 8W | 6 | UN
14. 3. SINALIZAÇÕES
14. 3. 1. PLACA DE "SAÍDA"
.1 PLACA ACRÍLICA DE SINALIZAÇÃO - SAÍDA | 9 | UN
14. 3. 2. PLACA DE "PROIBIDO FUMAR"
.1 PLACA ACRÍLICA DE SINALIZAÇÃO - PROIBIDO FUMAR | 2 | UN
14. 3. 4. PLACA DE "TIPOS DE EXTINTOR"
.1 PLACA DE TIPOS DE EXTINTOR | 1 | UN
15. REVESTIMENTOS
15. 1. DE ARGAMASSA
15. 1. 1. CHAPISCO
.1 CHAPISCO CI-AR 1:3-7MM PREPARO E APLICACAO | 4.52 | M2
15. 1. 2. MASSA ÚNICA
.1 MASSA UNICA 15MM-ARGAMASSA REGULAR CA-AR 1:5+20%CI | 4.52 | M2
15. 2. CERÂMICOS
15. 2. 1. AZULEJOS
.1 CERAMICA PLACA 20X20 COM ARGAMASSA COLANTE-SEM EMB | 0.8 | M2
15. 2. 2. PASTILHAS
.1 PASTILHAS CERÂMICAS ESMALTADAS 1" x 1" | 2.26 | M2
16. VIDROS
16.1. VIDRO LISO
16.1.1. 4mm
.1 VIDRO TRANSPARENTE 400 COLOCADO COM NEOPRENE | 0.75 | M2
16. 4. VIDRO LAMINADO
16. 4. 2. 4+4mm
.1 VIDRO LAMINADO 4+4 mm PARA COBERTURA COM ESTRUTURA/COLOCAÇÃO | 7.48 | M2
17. PINTURA
17. 1. SELADOR / PREPARAÇÃO
.1 PREPARAÇÃO DE PAREDES INT/EXT 1 DEMÃO | 426.03 | M2
17. 3. BASE ACRÍLICA
.4 PINTURA ACRÍLICA SOBRE REBOCO-2DEMÃOS | 446.42 | M2
17. 7. FUNDO SOBRE MADEIRA
.1 FUNDO SINTETICO NIVELADOR BCO FOSCO P/MADEIRA-1DEM | 25.2 | M2
17. 8. ESMALTE SOBRE MADEIRA
.1 PINTURA ESMALTE BRILH. S/MADEIRA - 2 DEMAOS | 28.98 | M2
17.11. VERNIZ
.1 VERNIZ POLIURETANO SOBRE MADEIRA-2 DEMAOS | 11.76 | M2
18. SERVIÇOS COMPLEMENTARES
18. 2. LIXAMENTO E APLICAÇÃO DE SINTEKO
.1 LIXAMENTO PISO MADEIRA-LIXA GROSSA E FINA | 158.86 | M2
.2 SYNTEKO BRILHOSO SOBRE MADEIRA-SEM LIXAMENTO | 158.86 | M2
18. 5. LIMPEZA E ENTREGA DA OBRA
.1 LIMPEZA FINAL DA OBRA | 440.91 | M2
20. EQUIPAMENTOS
20. 9. CORRIMÃO E GUARDA-CORPO
.1 CORRIM. FIX. PAREDE-TUBO DE AÇO ESCOVADO-DIÂM.2" COLOCADO | 21.63 | M
.2 GUARD-CORPO TUBOS DE AÇO ESCOV. - DIÂM. 2" E 1 1/2" COLOCADO | 23 | M
21. GERENCIAMENTO DE OBRAS / FISCALIZAÇÃO
21. 1. ADMINISTRAÇÃO DA OBRA
21. 1. 1. DESPESAS DE OBRA - 9SM
.1 ENGENHEIRO DE OBRA - 9SM | 12 | MS
.2 TÉCNICO EM SEGURANÇA | 12 | MS
.3 MESTRE DE OBRA | 12 | MS
22. FORRO
22. 1. FORROS
22. 1. 2. GESSO ACARTONADO
.1 FORRO GESSO ACARTONADO - STANDARD - C/COLOCAÇÃO | 169.13 | M2
24. PISO
24. 1. PREPARAÇÃO DA BASE
.1 ARGAMASSA CI - AR. MÉDIA 1:4 | 26.99 | M3
24. 2. CONTRAPISO
.1 CONTRAPISO CONCRETO - 5CM - 100KG CI/M3 (MAGRO) | 36.97 | M2
24. 5. CERÂMICO
.4 PISO CERÂMICO ANTIDERRAPANTE PEI-5 41X41 cm | 46.37 | M2
24. 7. VINÍLICO
.1 PISO VINÍLICO 30X30 15cm-arg.ci-ar 1:4-3cm | 8.19 | M2
24. 14. LAMINADO
.1 PISO FLUTUANTE LINHA COMERCIAL ALTO TRÁFEGO COMPLETO | 10.87 | M2
24.22. SOLEIRAS
.1 SOLEIRA BASALTO 15CM-ARG.CI-AR 1:4-3CM | 13.42 | M
24. 23. RODAPÉS
.1 RODAPÉ MADEIRA 7CM | 117.62 | M
TOTAL DO ORÇAMENTO

## BL 02 - Sala dos Servidores
(INCLUIR LOGOTIPO DA EMPRESA)
MEC/SETEC
INSTITUTO FEDERAL SUL-RIO-GRANDENSE
DIRETORIA DE ADMINISTRAÇÃO E DE PLANEJAMENTO
DIRAP - PROJETOS E OBRAS
MODELO EMPRESA - Planilha de Orçamento - GLOBAL
Obra: Reformas e adaptações no Bloco 02 - Sala dos Servidores |  |  |  |  | Endereço: Praça vinte de setembro, nº 455
Cliente: Instituto Federal Sul-Rio-Grandense |  |  |  |  | Cidade: Pelotas / RS |  |  |  | BDI = |  | Agosto de 2013
Item/Descrição | Qtd. | Un | Mão-de-Obra |  | Material |  | Custo Unit. Total | Custo Direto | BDI |  | Sub-Total do Item | Total do Item
|  |  | Custo Unitário | Custo Parcial | Custo Unitário | Custo Parcial |  |  | Valor | %
1. PROJETOS
1. 1. PROJETOS BÁSICOS
.1 PROJETO "AS BUILT" | 205.83 | UN
2. SERVIÇOS PRELIMINARES / TÉCNICOS
2. 1. MEDICINA E SEGURANÇA DO TRABALHO
2. 1. 1. EQUIPAMENTOS DE PROTEÇÃO INDIVIDUAL
.1 EQUIPAMENTOS INDIVIDUAIS SEGURANCA | 2 | UN
2.11. LIMPEZA PERMANENTE DA OBRA
.1 LIMPEZA PERMANENTE DA OBRA | 205.83 | M2
10. INSTALAÇÕES ELÉTRICAS
10. 1. INSTALAÇÕES DE BAIXA TENSÃO
10. 1. 3. CONDUTORES
.1 CABO ISOLADO FLEXIVEL 10MM2 (6AWG) | 137.5 | M
.2 CABO ISOLADO FLEXIVEL 2.5MM2 (12AWG) | 200.2 | M
10. 1. 4. ELETRODUTOS E ACESSÓRIOS
.1 ABRAÇADEIRA PVC 3/4" | 44 | UN
.2 CURVA 90 ELETRODUTO PVC RIGIDO ROSCAVEL 3/4"(19MM) | 2 | UN
.3 ELETRODUTO PVC RIGIDO ROSCAVEL 3/4" (19MM) | 32.7 | M
10. 1. 5. QUADROS DE CARGA
.1 CENTRO DE DISTRIBUIÇÃO DE SOBREPOR P/ 6 DISJ. | 1 | UN
10. 1. 6. DISJUNTORES
.1 DISJUNTOR MONOPOLAR 10A | 4 | UN
.2 DISJUNTOR TRIPOLAR 10A | 4 | UN
.3 DISJUNTOR TRIPOLAR 35A | 1 | UN
.4 DISJUNTOR BIPOLAR 50A | 1 | UN
10. 1. 7. CAIXAS DE PASSAGEM
.1 CAIXA CONDULETE PVC 20MM C/TAMPA CEGA | 8 | UN
18. SERVIÇOS COMPLEMENTARES
18. 5. LIMPEZA E ENTREGA DA OBRA
.1 LIMPEZA FINAL DA OBRA | 205.83 | M2
TOTAL DO ORÇAMENTO

## BL 04 - NAPNE
(INCLUIR LOGOTIPO DA EMPRESA)
MEC/SETEC
INSTITUTO FEDERAL SUL-RIO-GRANDENSE
DIRETORIA DE ADMINISTRAÇÃO E DE PLANEJAMENTO
DIRAP - PROJETOS E OBRAS
MODELO EMPRESA - Planilha de Orçamento - GLOBAL
Obra: Reformas e adaptações no Bloco 04 - NAPNE |  |  |  |  | Endereço: Praça vinte de setembro, nº 455
Cliente: Instituto Federal Sul-Rio-Grandense |  |  |  |  | Cidade: Pelotas / RS |  |  |  | BDI = |  | Agosto de 2013
Item/Descrição | Qtd. | Un | Mão-de-Obra |  | Material |  | Custo Unit. Total | Custo Direto | BDI |  | Sub-Total do Item | Total do Item
|  |  | Custo Unitário | Custo Parcial | Custo Unitário | Custo Parcial |  |  | Valor | %
1. PROJETOS
1. 1. PROJETOS BÁSICOS
.1 PROJETO "AS BUILT" | 86 | M2
2. SERVIÇOS PRELIMINARES / TÉCNICOS
2. 1. MEDICINA E SEGURANÇA DO TRABALHO
2. 1. 1. EQUIPAMENTOS DE PROTEÇÃO INDIVIDUAL
.1 EQUIPAMENTOS INDIVIDUAIS SEGURANCA | 2 | UN
2. 6. TAPUMES
2. 6. 2. CHAPAS DE COMPENSADO
.1 TAPUME SIMPLES DE COMPENSADO-ALTURA 2,20M | 12.2 | M
2. 8. DEMOLIÇÕES E REMOÇÕES
2. 8. 2. DEMOLIÇÃO DE ALVENARIA DE TIJOLOS
.1 DEMOLICAO DE ALVENARIA DE TIJOLOS MACICOS (E=15CM) | 8.05 | M2
2. 8. 4. REMOÇÃO DE INSTALAÇÕES ELÉTRICAS
.1 RETIRADA DE LUMINÁRIAS | 10 | UN
.2 RETIRADA DE ELETRODUTO | 43.98 | M
.3 RETIRADA DE INTERRUPTOR | 1 | UN
.4 RETIRADA DE QUADRO DE DISTRIBUIÇÃO | 1 | UN
.5 RETIRADA DE CAIXA DE PASSAGEM | 3 | UN
.6 RETIRADA DE TOMADA ELÉTRICA/LÓGICA/TELEFÔNICA | 27 | UN
2. 8. 7. DEMOLIÇÃO DE PISOS
.1 RETIRADA DE TACOS DE MADEIRA | 16 | M2
2. 8.12. REMOÇÃO DE RODAPÉS
.1 REMOÇÃO DE RODAPÉS | 36.16 | M
2. 8.13. REMOÇÃO DE ESQUADRIAS DE MADEIRA
.1 RETIRADA DE ESQUADRIAS | 7.33 | M2
2. 8.19. REMOÇÃO DE REVESTIMENTO DE MADEIRA
.1 REMOÇÃO DE REVESTIMENTO DE MADEIRA | 6.29 | M2
2. 8.25. REMOÇÃO DE DIVISÓRIAS
.1 DESMONTAGEM DE DIVISÓRIAS LEVES | 39.65 | M2
2.11. LIMPEZA PERMANENTE DA OBRA
.1 LIMPEZA PERMANENTE DA OBRA | 86 | M2
7. ALVENARIA/ VEDAÇÃO/ DIVISÓRIA
7. 1. ALVENARIAS
7. 1. 2. DE TIJOLOS CERÂMICOS MACIÇOS
.1 ALVENARIA TIJ.MACICO-DE 15CM-J15MM CI-CA-AR 1:2:8 | 2.1 | M2
7. 2. DIVISÓRIAS
7. 2. 2. DIVISÓRIA COM PAINÉIS DE GESSO
.1 PAREDE GESSO ACARTONADO - STANDARD - C/COLOCAÇÃO | 65.5 | M2
8. ESQUADRIAS
8. 1. ESQUADRIAS DE MADEIRA
8. 1. 2. PORTAS INTERNAS
.1 PORTA INT.SEMI-OCA COMPENS.CEDRO S/FERR.0,80X2,10 | 6 | CJ
8.1.4. FECHAMENTO EM MDF/COMPENSADO (DE TUBULAÇÕES)
.1 CHAPA MDF (2,85X1,85) | 1.5 | UN
8. 5. FERRAGENS
8. 5. 1. CONJUNTO DE FECHADURA E DOBRADIÇAS
.1 FERRAGEM COMPLETA PARA PORTA INTERNA | 6 | CJ
10. INSTALAÇÕES ELÉTRICAS
10. 1. INSTALAÇÕES DE BAIXA TENSÃO
10. 1. 1. LUMINÁRIAS
.1 LUMINÁRIA 4 X 32 W (RS-832) COMPLETA | 10 | UN
10. 1. 2. INTERRUPTORES, TOMADAS E ACESSÓRIOS
.1 TOMADA EMBUTIR SIMPLES-INCLUSIVE CAIXA 2X4" | 17 | UN
.2 CAIXA CONDULETE PVC 20MM C/TOMADA 2P+T | 28 | UN
.3 INTERRUPTOR EMBUTIR SIMPLES-INCLUSIVE CAIXA 2X4'' | 2 | UN
.4 INTERRUPTOR EMBUTIR SUPLO-INCLUSIVE CAIXA 2X4'' | 1 | UN
10. 1. 3. CONDUTORES
.1 CABO ISOLADO FLEXIVEL 2.5MM2 (12AWG) | 344.09 | M
.2 CABO ISOLADO FLEXÍVEL 4.0MM2 (10AWG) | 194 | M
.3 CABO ISOLADO FLEXÍVEL 1.5MM2 (14AWG) | 98.89 | M
10. 1. 4. ELETRODUTOS E ACESSÓRIOS
.1 ABRAÇADEIRA PVC 1" | 45 | UN
.2 CURVA 90 ELETRODUTO PVC RIGIDO ROSCAVEL 3/4"(19MM) | 9 | UN
.3 ELETRODUTO PVC RIGIDO ROSCAVEL 3/4" (19MM) | 95.78 | M
10. 1. 5. QUADROS DE CARGA
.1 CENTRO DISTRIBUICAO CHAPA 18-ATE 12 DISJUNTORES | 1 | UN
.2 CENTRO DE DISTRIBUIÇÃO DE SOBREPOR P/ 6 DISJ. | 1 | UN
10. 1. 6. DISJUNTORES
.1 DISJUNTOR MONOPOLAR 10A | 5 | UN
.2 DISJUNTOR MONOPOLAR 15A | 4 | UN
.3 DISJUNTOR BIPOLAR 20A | 2 | UN
10. 1. 7. CAIXAS DE PASSAGEM
.1 CAIXA CONDULETE PVC 20MM C/TAMPA CEGA | 7 | UN
11. INSTALAÇÕES LÓGICA/TELEFÔNICA
11. 1. INSTALAÇÕES TELEFÔNICAS
11. 1. 1. TOMADAS E ACESSÓRIOS
.1 CONDULETE PVC 3/4" RJ-11 COMPLETO | 2 | UN
11. 1. 2. CABOS
.1 CABO TELEFÔNICO INTERNO CCI 50-2, 2 PAR | 10 | M
.2 CABO TELEFÔNICO INTERNO CCI 50-4, 4 PAR | 15.95 | M
11. 1. 4. DISTRIBUIDOR E CAIXAS DE PASSAGEM
.1 CAIXA DE PASSAGEM CRT N.2 (200X200X75MM)(SOBREPOR) | 1 | UN
11. 2. INSTALAÇÕES DE INFORMÁTICA
11. 2. 1. TOMADAS E CAIXAS DE PASSAGEM
.1 CAIXA CONDULETE 25MM C/TAMPA CEGA | 7 | UN
.2 CONDULETE PVC 1" RJ-45 COMPLETO | 16 | UN
11. 2. 2. CABOS
.1 CABO DE REDE UTP CATEGORIA 6 | 189 | M
11. 2. 3. ELETRODUTOS E ACESSÓRIOS
.1 ELETRODUTO PVC RIGIDO ROSCAVEL 1" (25MM) | 41.45 | M
.2 CURVA 90 ELETRODUTO PVC RIGIDO ROSCAVEL 1" (25MM) | 5 | UN
.3 ABRAÇADEIRA PVC 1" | 56 | UN
14. INSTALAÇÕES DE COMBATE A INCÊNDIO
14. 2. ILUMINAÇÃO DE EMERGÊNCIA
.1 ILUMINAÇÃO DE EMERGÊNCIA AUTÔNOMA C/2 LÂMP. FLUORESC. 8W | 4 | UN
14. 3. SINALIZAÇÕES
14. 3. 1. PLACA DE "SAÍDA"
.1 PLACA DE SAÍDA | 2 | UN
14. 3. 2. PLACA DE "PROIBIDO FUMAR"
.1 PLACA ACRÍLICA DE SINALIZAÇÃO - PROIBIDO FUMAR | 1 | UN
15. REVESTIMENTOS
15. 1. DE ARGAMASSA
15. 1. 1. CHAPISCO
.1 CHAPISCO CI-AR 1:3-7MM PREPARO E APLICACAO | 4.2 | M2
15. 1. 2. MASSA ÚNICA
.1 MASSA UNICA 15MM-ARGAMASSA REGULAR CA-AR 1:5+20%CI | 4.2 | M2
15. 2. CERÂMICOS
15. 2. 2. PASTILHAS
.1 PASTILHAS CERÂMICAS ESMALTADAS 1" x 1" | 16.38 | M2
16. VIDROS
16.1. VIDRO LISO
16.1.1. 4mm
.1 VIDRO TRANSPARENTE 4MM COLOCADO COM NEOPRENE | 0.9 | M2
17. PINTURA
17.1. SELADOR/PREPARAÇÃO
.1 PREPARAÇÃO DE PAREDES INT/EXT 1 DEMÃO | 211.8 | M2
17. 3. BASE ACRÍLICA
.4 PINTURA ACRÍLICA SOBRE REBOCO-2DEMÃOS | 211.8 | M2
17. 7. FUNDO SOBRE MADEIRA
.1 FUNDO SINTETICO NIVELADOR BCO FOSCO P/MADEIRA-1DEM | 30.24 | M2
17. 8. ESMALTE SOBRE MADEIRA
.1 PINTURA ESMALTE BRILH. S/MADEIRA - 2 DEMAOS | 30.24 | M2
17.11. VERNIZ
.1 VERNIZ POLIURETANO SOBRE MADEIRA-2 DEMAOS | 6.8 | M2
18. SERVIÇOS COMPLEMENTARES
18. 2. LIXAMENTO E APLICAÇÃO DE SINTEKO
.1 LIXAMENTO PISO MADEIRA-LIXA GROSSA E FINA | 76.5 | M2
.2 SYNTEKO BRILHOSO SOBRE MADEIRA-SEM LIXAMENTO | 76.5 | M2
18. 5. LIMPEZA E ENTREGA DA OBRA
.1 LIMPEZA FINAL DA OBRA | 86 | M2
24. PISO
24. 3. CIMENTADO
.1 CIMENTADO/BASE PAVIMENTAÇÃO COLADA-CI-AR 1:3-2,5CM | 2.3 | M2
24. 5. CERÂMICO
.1 PISO CERÂMICO 40X40-COM ARGAMASSA COLANTE | 1.58 | M2
24. 6. DE MADEIRA
.1 TACO MADEIRA 7X21CM CI-AR 1:4 3CM | 16 | M2
24.22. SOLEIRAS
.1 SOLEIRA BASALTO 10CM E=2CM | 2.4 | M
.2 SOLEIRA BASALTO 25CM E=2CM | 2.88 | M
24.23 RODAPÉS
.1 RODAPÉ MADEIRA 7CM | 68 | M
TOTAL DO ORÇAMENTO

## BL 04 - Telecentro
(INCLUIR LOGOTIPO DA EMPRESA)
MEC/SETEC
INSTITUTO FEDERAL SUL-RIO-GRANDENSE
DIRETORIA DE ADMINISTRAÇÃO E DE PLANEJAMENTO
DIRAP - PROJETOS E OBRAS
MODELO EMPRESA - Planilha de Orçamento - GLOBAL
Obra: Reformas e adaptações no Bloco 04 - Telecentro |  |  |  |  | Endereço: Praça vinte de setembro, nº 455
Cliente: Instituto Federal Sul-Rio-Grandense |  |  |  |  | Cidade: Pelotas / RS |  |  |  | BDI = |  | Agosto de 2013
Item/Descrição | Qtd. | Un | Mão-de-Obra |  | Material |  | Custo Unit. Total | Custo Direto | BDI |  | Sub-Total do Item | Total do Item
|  |  | Custo Unitário | Custo Parcial | Custo Unitário | Custo Parcial |  |  | Valor | %
1. PROJETOS
1. 1. PROJETOS BÁSICOS
.1 PROJETO "AS BUILT" | 29.03 | M2
2. SERVIÇOS PRELIMINARES / TÉCNICOS
2. 1. MEDICINA E SEGURANÇA DO TRABALHO
2. 1. 1. EQUIPAMENTOS DE PROTEÇÃO INDIVIDUAL
.1 EQUIPAMENTOS INDIVIDUAIS SEGURANCA | 2 | UN
2. 6. TAPUMES
2. 6. 2. CHAPAS DE COMPENSADO
.1 TAPUME SIMPLES DE COMPENSADO-ALTURA 2,20M | 13.64 | M
2. 8. DEMOLIÇÕES E REMOÇÕES
2. 8. 2. DEMOLIÇÃO DE ALVENARIA DE TIJOLOS
.1 DEMOLICAO DE ALVENARIA DE TIJOLOS MACICOS (E=15CM) | 15.26 | M2
.1 DEMOLICAO DE ALVENARIA DE TIJOLOS MACICOS (E=25CM) | 6.3 | M2
2. 8. 4. REMOÇÃO DE INSTALAÇÕES ELÉTRICAS
.1 RETIRADA DE LUMINÁRIAS | 3 | UN
.2 RETIRADA DE TOMADA ELÉTRICA/LÓGICA/TELEFÔNICA | 12 | UN
.3 RETIRADA DE INTERRUPTOR | 1 | UN
.4 RETIRADA DE CAIXA DE PASSAGEM | 2 | UN
.5 RETIRADA DE QUADRO DE DISTRIBUIÇÃO | 1 | UN
.6 RETIRADA DE ELETRODUTO | 3.5 | M
2.8.5. REMOÇÃO DE TACOS DE MADEIRA
.1 DEMOLIÇÃO DE PISO COM TACOS DE MADEIRA (PARQUET) | 29.03 | M2
2.8.13. REMOÇÃO DE ESQUADRIAS DE MADEIRA
.1 REMOÇÃO DE ESQUADRIAS DE MADEIRA | 2.1 | M2
2. 11. LIMPEZA DA OBRA
.1 LIMPEZA PERMANENTE DA OBRA | 29.03 | M2
7. ALVENARIA/ VEDAÇÃO/ DIVISÓRIA
7. 2. DIVISÓRIAS
7. 2. 2. DIVISÓRIA COM PAINÉIS DE GESSO
.1 PAREDE GESSO ACARTONADO - STANDARD - C/COLOCAÇÃO | 6.45 | M2
.2 DIVISÓRIA COM VIDRO C/ COLOCAÇÃO | 14.74 | M2
8. ESQUADRIAS
8. 4. ESQUADRIAS DE VIDRO TEMPERADO
8. 4. 1. DE VIDRO INCOLOR
.1 PORTAS DE VIDRO TEMPERADO INCOLOR e=10mm c/ ferragens + instalaçãp | 4.16 | M2
10. INSTALAÇÕES ELÉTRICAS
10. 1. INSTALAÇÕES DE BAIXA TENSÃO
10. 1. 1. LUMINÁRIAS
.1 LUMINÁRIA 4 X 32 W (RS-832) COMPLETA | 8 | UN
10. 1. 2. INTERRUPTORES, TOMADAS E ACESSÓRIOS
.1 CAIXA CONDULETE PVC 20MM C/ TOMADA 2P+T | 29 | UN
.2 CAIXA CONDULETE PVC C/ DOIS INTERRUPTOR SIMPLES | 1 | UN
10. 1. 3. CONDUTORES
.1 CABO ISOLADO FLEXIVEL 1.5MM2 (14AWG) | 10 | M
.2 CABO ISOLADO FLEXIVEL 2.5MM2 (12AWG) | 192.41 | M
10. 1. 4. ELETRODUTOS E ACESSÓRIOS
.1 CURVA 90 ELETRODUTO PVC RIGIDO ROSCAVEL 3/4"(19MM) | 3 | UN
.2 ELETRODUTO PVC RIGIDO ROSCAVEL 3/4" (19MM) | 42.5 | M
.3 ABRAÇADEIRA PVC 3/4" | 29 | UN
10. 1. 5. QUADROS DE CARGA
.1 CENTRO DE DISTRIBUIÇÃO DE SOBREPOR P/ 12 DISJ. | 1 | UN
10. 1. 6. DISJUNTORES
10. 1. 7. CAIXAS DE PASSAGEM
.1 CAIXA DE PASSAGEM 4X2 DE PISO EM ALUMÍNIO | 2 | UN
.2 CAIXA CONDULETE PVC 20MM C/TAMPA CEGA | 5 | UN
11. INSTALAÇÕES LÓGICA/TELEFÔNICA
11. 1. INSTALAÇÕES TELEFÔNICAS
11. 2. INSTALAÇÕES DE INFORMÁTICA
11. 2. 1. TOMADAS E CAIXAS DE PASSAGEM
.1 CAIXA DE PASSAGEM 4X2 DE PISO EM ALUMÍNIO | 2 | UN
.2 CAIXA CONDULETE 25MM C/TAMPA CEGA | 3 | UN
.3 CONDULETE PVC 1" RJ-45 COMPLETO | 14 | UN
11. 2. 2. CABOS
.1 CABO DE REDE UTP CATEGORIA 6 | 135.8 | M
11. 2. 3. ELETRODUTOS E ACESSÓRIOS
.1 ELETRODUTO PVC RIGIDO ROSCAVEL 1" (25MM) | 39 | M
.2 CURVA 90 ELETRODUTO PVC RIGIDO ROSCAVEL 1" (25MM) | 4 | UN
.3 ABRAÇADEIRA PVC 1" | 52 | UN
11. 2. 5. ELETROCALHAS E ACESSÓRIOS
.1 MÃO FRANCESA 150 MM | 4 | UN
.2 ELETROCALHA PERFURADA 50X50MM BARRA 3 M | 2 | PÇ
14. INSTALAÇÕES DE COMBATE A INCÊNDIO
14. 2. ILUMINAÇÃO DE EMERGÊNCIA
.1 ILUMINAÇÃO DE EMERGÊNCIA AUTÔNOMA C/2 LÂMP. FLUORESC. 8W | 1 | UN
14. 3. SINALIZAÇÕES
14. 3. 1. PLACA DE "SAÍDA"
.1 PLACA ACRÍLICA DE SINALIZAÇÃO - SAÍDA | 1 | UN
14. 3. 2. PLACA DE "PROIBIDO FUMAR"
.1 PLACA ACRÍLICA DE SINALIZAÇÃO - PROIBIDO FUMAR | 1 | UN
17. PINTURA
17.1. SELADOR/PREPARAÇÃO
.1 PREPARAÇÃO DE PAREDES INTE/EXT 1 DEMÃO | 87.24 | M2
17. 1. 2. BASE ACRÍLICA
.1 PINTURA ACRÍLICA SOBRE REBOCO-2DEMÃOS | 87.24 | M2
17. 7. FUNDO SOBRE MADEIRA
.1 FUNDO SINTÉTICO NIVELADOR BCO FOSCO P/ MADEIRA - 1 DEMÃO | 22.8 | M2
17. 8. ESMALTE SOBRE MADEIRA
.1 PINTURA ESMALTE BRILH. S/ MADEIRA - 2 DEMÃOS | 22.8 | M2
17. 9. FUNDO SOBRE METAL
.1 PINTURA FUNDO ANTI-OXIDO 2 DEMÃOS | 15.2 | M2
17. 10. ESMALTE SOBRE METAL
.1 PINTURA ESMALTE EPOXI 2 DEMÃOS | 15.2 | M2
18. SERVIÇOS COMPLEMENTARES
18. 5. LIMPEZA E ENTREGA DA OBRA
.1 LIMPEZA FINAL DA OBRA | 29.03 | M2
24. PISO
24. 6. DE MADEIRA
.1 PISO FLUTUANTE LINHA COMERCIAL ALTO TRÁFEGO COMPLETO | 29.03 | M2
24.22. SOLEIRAS
.1 SOLEIRA BASALTO 15CM-ARG.CI-AR 1:4 3CM | 7.32 | M
TOTAL DO ORÇAMENTO

## BL 04 - Telecomunicações
(INCLUIR LOGOTIPO DA EMPRESA)
MEC/SETEC
INSTITUTO FEDERAL SUL-RIO-GRANDENSE
DIRETORIA DE ADMINISTRAÇÃO E DE PLANEJAMENTO
DIRAP - PROJETOS E OBRAS
MODELO EMPRESA - Planilha de Orçamento - GLOBAL
Obra: Reformas e adaptações no Bloco 04 - Telecomunicações |  |  |  |  | Endereço: Praça vinte de setembro, nº 455
Cliente: Instituto Federal Sul-Rio-Grandense |  |  |  |  | Cidade: Pelotas / RS |  |  |  | BDI = |  | Agosto de 2013
Item/Descrição | Qtd. | Un | Mão-de-Obra |  | Material |  | Custo Unit. Total | Custo Direto | BDI |  | Sub-Total do Item | Total do Item
|  |  | Custo Unitário | Custo Parcial | Custo Unitário | Custo Parcial |  |  | Valor | %
1. PROJETOS
1. 1. PROJETOS BÁSICOS
.1 PROJETO "AS BUILT" | 443.36 | M2
2. SERVIÇOS PRELIMINARES / TÉCNICOS
2.1. MEDICINA E SEGURANÇA DO TRABALHO
2.1.1. EQUIPAMENTOS DE PROTEÇÃO INDIVIDUAL
.1 EQUIPAMENTOS INDIVIDUAIS SEGURANCA | 2 | UN
2. 8. DEMOLIÇÕES E REMOÇÕES
2.8.5 REMOÇÃO DE TACOS DE MADEIRA
.1 DEMOLIÇÃO COM PISOS DE TACO DE MADEIRA (PARQUET) | 271.05 | M2
2. 8.12. REMOÇÃO DE RODAPÉS
.1 REMOÇÃO DE RODAPÉS | 190.95 | M
2. 8.25. REMOÇÃO DE DIVISÓRIAS
.1 DESMONTAGEM DE DIVISÓRIAS LEVES | 47.59 | M2
2. 11. LIMPEZA PERMANENTE DA OBRA
.1 LIMPEZA PERMANENTE DA OBRA | 443.36 | M2
7. ALVENARIA/ VEDAÇÃO/ DIVISÓRIA
7. 2. DIVISÓRIAS
7. 2. 2. DIVISÓRIA COM PAINÉIS DE GESSO
.1 PAREDE GESSO ACARTONADO - STANDARD - C/COLOCAÇÃO | 47.59 | M2
17. PINTURA
17.1 SELADOR / PREPARAÇÃO
.1 SELADOR PARA PAREDES INTERNAS/EXTERNAS 1 DEMÃO | 941.2 | M2
17.3 BASE ACRÍLICA
.1 PINTURA ACRÍLICA SOBRE REBOCO 2 DEMÃOS | 941.2 | M2
17. 8. ESMALTE SOBRE MADEIRA
.1 PINTURA ESMALTE BRILH. S/MADEIRA - 2 DEMAOS | 21 | M2
18. SERVIÇOS COMPLEMENTARES
18. 5. LIMPEZA E ENTREGA DA OBRA
.1 LIMPEZA FINAL DA OBRA | 443.36 | M2
24. PISO
24.1 PREPARAÇÃO DE BASE
.1 CONCRETO CELULAR | 32.85 | M3
24. 5. CERÂMICO
.3 PISO CERÂMICO TRÁFEGO INTENSO 40 X 40 CM | 159.6 | M2
24. 6. DE MADEIRA
.1 REPOSIÇÃO DE TACOS DE MADEIRA | 271.05 | M2
24.22. SOLEIRAS
.1 SOLEIRA BASALTO 15CM-ARG.CI-AR 1:4-3CM | 6.47 | M
24.23 RODAPÉS
.1 RODAPÉ MADEIRA 7CM | 190.95 | M
TOTAL DO ORÇAMENTO

## BL 07 - Edificações
(INCLUIR LOGOTIPO DA EMPRESA)
MEC/SETEC
INSTITUTO FEDERAL SUL-RIO-GRANDENSE
DIRETORIA DE ADMINISTRAÇÃO E DE PLANEJAMENTO
DIRAP - PROJETOS E OBRAS
MODELO EMPRESA - Planilha de Orçamento - GLOBAL
Obra: Reformas e adaptações no Bloco 07 - Edificações |  |  |  |  | Endereço: Praça vinte de setembro, nº 455
Cliente: Instituto Federal Sul-Rio-Grandense |  |  |  |  | Cidade: Pelotas / RS |  |  |  | BDI = |  | Agosto de 2013
Item/Descrição | Qtd. | Un | Mão-de-Obra |  | Material |  | Custo Unit. Total | Custo Direto | BDI |  | Sub-Total do Item | Total do Item
|  |  | Custo Unitário | Custo Parcial | Custo Unitário | Custo Parcial |  |  | Valor | %
1. PROJETOS
1. 1. PROJETOS BÁSICOS
.1 PROJETO "AS BUILT" | 199.02 | UN
2. SERVIÇOS PRELIMINARES / TÉCNICOS
2. 1. MEDICINA E SEGURANÇA DO TRABALHO
2. 1. 1. EQUIPAMENTOS DE PROTEÇÃO INDIVIDUAL
.1 EQUIPAMENTOS INDIVIDUAIS SEGURANCA | 4 | UN
2. 6. TAPUMES
2. 6. 2. CHAPAS DE COMPENSADO
.1 TAPUME SIMPLES DE COMPENSADO-ALTURA 2,20M | 27.69 | M
2. 8. DEMOLIÇÕES E REMOÇÕES
2. 8. 2. DEMOLIÇÃO DE ALVENARIA DE TIJOLOS
.1 DEMOLICAO DE ALVENARIA DE TIJOLOS MACICOS (E=15CM) | 0.02 | M2
.1 REMOÇÃO DE TIJOLOS DE VIDRO | 2.99 | M2
2. 8. 3. REMOÇÃO DE ESQUADRIAS DE ALUMÍNIO
.1 RETIRADA DE ESQUADRIAS | 3.78 | M2
2. 8. 4. REMOÇÃO DE INSTALAÇÕES ELÉTRICAS
.1 RETIRADA DE LUMINÁRIAS | 3 | UN
.2 RETIRADE DE TOMADA ELÉTRICA/LÓGICA/TELEFÔNICA | 6 | UN
.3 RETIRADA DE INTERRUPTOR | 3 | UN
.4 RETURADA DE ELETRODUTO | 9.12 | M
2. 8. 6. DEMOLIÇÃO DE AZULEJOS
.1 DEMOLICAO DE REVESTIMENTO DE AZULEJOS | 2.93 | M2
2. 8. 9. DEMOLIÇÃO DE CONCRETO
.1 DEMOLICAO DE CONCRETO ARMADO COM REMOCAO | 1.6 | M3
2. 8.13. REMOÇÃO DE ESQUADRIAS DE MADEIRA
.1 RETIRADA DE ESQUADRIAS | 6.89 | M2
2. 8.14. DEMOLIÇÃO DE CONTRAPISO
.1 DEMOLICAO CONTRAPISO CONCRETO SIMPLES 8CM | 56.75 | M2
2. 8.16. REMOÇÃO DE COBERTURA
.1 DEMOLICAO DE COBERTURA COM TELHAS FIBROCIMENTO | 7.81 | M2
2. 8.25. REMOÇÃO DE DIVISÓRIAS
.1 REMOÇÃO DE TAPUME | 16.37 | M2
2. 8.29. REMOÇÃO DE SOLEIRAS
.1 REMOÇÃO DE SOLEIRAS | 0.16 | M2
2. 11. LIMPEZA PERMANENTE DA OBRA
.1 LIMPEZA PERMANENTE DA OBRA | 199.02 | M2
3. MOVIMENTO DE TERRA
3. 1. ESCAVAÇÕES
.1 ESCAVAÇÃO MANUAL DE TERRA | 3.43 | M3
3. 2. REATERRO DE CAVAS DE FUNDAÇÃO
4. INFRA-ESTRUTURA / FUNDAÇÕES SIMPLES
4. 2. SAPATAS
.1 CONCRETO ARMADO FCK 20MPA C/ FORMAS | 1.53 | M3
6. SUPERESTRUTURA
6. 1. ESTRUTURA DE CONCRETO
6. 1. 4. CINTA DE AMARRAÇÃO
.1 CONCRETO ARMADO FCK 20MPA C/ FORMAS | 0.33 | M3
6. 1. 5. VERGAS /TAIPÁS
.1 CONCRETO ARMADO FCK 20MPA C/FORMAS | 0.14 | M3
7. ALVENARIA/ VEDAÇÃO/ DIVISÓRIA
7. 1. ALVENARIAS
7. 1. 1. DE TIJOLOS CERÂMICOS FURADOS
.1 ALVENARIA TIJ.6FUROS-DE 15CM-J15MM CI-CA-AR 1:2:8 | 55.66 | M2
7. 3. VEDAÇÕES
7. 3. 1. PLACA CIMENTÍCIA
.1 PLACA CIMENTÍCIA 12MM 1,20 X 3,00 | 10.78 | M2
8. ESQUADRIAS
8. 2. ESQUADRIAS DE ALUMÍNIO
8. 2. 1. JANELAS
.1 JANELA 4 FOLHAS MAXIM-AR C/ FERRAGENS | 3.36 | M2
8. 2. 2. PORTAS
.1 PORTA DE ABRIR 0,70X2,10 VENEZIANA ABERTA C/ FERRAGEM | 2 | UN
.2 PORTA DE ABRIR 0,80X2,10 C/ FERRAGENS (C/ VIDRO) | 1 | UN
8. 3. ESQUADRIAS DE FERRO GALVENIZADO
8. 3. 1. PORTÕES
.1 PORTÃO DE CORRER DE FERRO GALVANIZADO (4,50X1,80M) | 8.1 | M2
.2 PORTÃO DE CORRER DE FERRO GALVANIZADO 2X(2,15X2,30) | 9.89 | M2
.3 PORTÃO DE CORRER DE FERRO GALVANIZADO 2X(3,15X0,80M) | 5.04 | M2
.4 PORTÃO DE ABRIR DE FERRO GALVANIZADO (7,95X1,80M) | 14.31 | M2
8. 4. ESQUADRIAS DE VIDRO TEMPERADO
8. 4. 1. DE VIDRO INCOLOR
.2 PORTAS DE VIDRO TEMPERADO INCOLOR e=10mm c/ ferragens + colocação | 8.96 | M2
9. COBERTURA
9. 1. ESTRUTURA
9. 1. 1. DE MADEIRA
.1 ESTRUTURA MADEIRA-TELHA FIBROCIM., ALUMÍNIO OU PLÁST. | 7.04 | M2
9. 2. TELHAMENTO
9. 2. 4. COM TELHAS DE POLICARBONATO
.1 TELHA POLICARBONATO ALVEOLAR e=6mm | 16.46 | M2
9. 3. CALHAS
9. 3. 1. DE BEIRAL
.1 CALHA CHAPA METÁLICA 200MM | 11.83 | M
10. INSTALAÇÕES ELÉTRICAS
10. 1. INSTALAÇÕES DE BAIXA TENSÃO
10. 1. 1. LUMINÁRIAS
.1 ARANDELA PARA PAREDE, COM LÂMPADA COMPACTA DE 15 W | 1 | UN
.2 LUMINÁRIA 2 X 32 W (RS-832) COMPLETA | 7 | UN
.3 ARANDELA C/ LAMP. COMPACTA 55W | 1 | UN
10. 1. 2. INTERRUPTORES, TOMADAS E ACESSÓRIOS
.1 CAIXA CONDULETE PVC 20MM C/TOMADA 2P+T | 8 | UN
.2 TOMADA EMBUTIR SIMPLES-INCLUSIVE CAIXA 2X4" | 1 | UN
.3 INTERRUPTOR EMBUTIR SIMPLES - INCLUSIVE CAIXA 2X4'' | 2 | UN
.4 CAIXA CONDULETE PVC C/ DOIS INTERRUPTOR SIMPLES | 1 | UN
10. 1. 3. CONDUTORES
.1 CABO ISOLADO FLEXIVEL 1.5MM2 (14AWG) | 151.03 | M
.2 CABO ISOLADO FLEXIVEL 2.5MM2 (12AWG) | 138.45 | M
10. 1. 4. ELETRODUTOS E ACESSÓRIOS
.1 CURVA 90 ELETRODUTO PVC RIGIDO ROSCAVEL 3/4"(19MM) | 10 | UN
.2 ELETRODUTO PVC RIGIDO ROSCAVEL 3/4" (19MM) | 61.15 | M
.3 ABRAÇADEIRA PVC 3/4" | 30 | UN
10. 1. 5. QUADROS DE CARGA
.1 CENTRO DE DISTRIBUIÇÃO DE SOBREPOR P/ 6 DISJ. | 1 | UN
10. 1. 6. DISJUNTORES
10. 1. 7. CAIXAS DE PASSAGEM
.1 CAIXA CONDULETE PVC 20MM C/TAMPA CEGA | 4 | UN
10. 1. 8. PERFILADOS E ACESSÓRIOS
.1 PERFILADO PERFURADO 38 X 38 MM BARRA COM 6 M | 4 | PÇ
.2 EMENDA TIPO L PERFILADO 38X38 | 2 | UN
.3 TIRANTE ROSQUEADO 3/8", BARRA DE 6 M | 1 | PÇ
.4 CANTONEIRA "ZZ" | 6 | PÇ
.5 EMENDA INTERNA TIPO T PARA PERFILADO 38X38MM | 1 | UN
10. 1. 9. ELETROCALHA E ACESSÓRIOS
.1 ELETROCALHA PERFURADA 50X50MM BARRA 3M | 1 | PÇ
.2 TE HORIZONTAL P/ ELETROCALHA 50X50MM | 1 | UN
12. INSTALAÇÕES HIDRÁULICAS E SANITÁRIAS
12. 1. REDE DE ÁGUA E ABASTECIMENTO
12. 1. 1. TUBOS E CONEXÕES
.1 JOELHO 90 PVC RIGIDO SOLDAVEL 25MM | 6 | UN
.2 JOELHO REDUÇÃO 90 C/ BUCHA DE LATÃO PVC SOLDÁVEL 25MM C 1/2'' | 2 | UN
.3 TE REDUÇÃO CENTRAL PVC SOLDÁVEL 32MM X 25MM | 1 | UN
.4 JOELHO REDUÇÃO 90 C/ BUCHA DE LATÃO PVC SOLDÁVEL 25MM X 3/4'' | 1 | UN
.5 BUCHA DE REDUÇÃO PVC SOLDÁVEL 32MM X 25MM | 1 | UN
.6 ADPATADOR P/ REGISTRO C/ BOLSA E ROSCA PVC SOLDÁVEL 25MM 3/4 | 4 | UN
.7 JOELHO 90 PVC RIGIDO SOLDAVEL 32MM | 1 | UN
.8 TE 90 PVC RIGIDO SOLDAVEL 25MM | 1 | UN
.9 TUBO PVC RIGIDO SOLDAVEL 25MM | 12 | M
.10 TUBO PVC RIGIDO SOLDAVEL 32MM | 6 | M
12. 1. 2. REGISTROS E VÁLVULAS DE RETENÇÃO
.1 REGISTRO GAVETA CANOPLA CROMADA 20MM (3/4'') | 2 | UN
12. 1. 3. ENGATES FLEXÍVEIS
.1 ENGATE FLEXÍVEL PVC 1/2'' X 40CM | 2 | UN
.2 ENGATE FLEXÍVEL PVC 3/4'' | 1 | UN
12. 2. APARELHOS SANITÁRIOS
12. 2. 1. BACIA SANITÁRIA
.1 BACIA SANITÁRIA COM CX DESCARGA ACOPLADA E ASSENTO | 1 | UN
12. 2. 4. LAVATÓRIOS COM COLUNA
12. 3. METAIS
12. 3. 1. TORNEIRAS PARA LAVATÓRIOS
.2 TORNEIRA DE BANCADA CROMADA COM FECHAMENTO AUTOMÁTICO 1/2" | 1 | UN
12. 3. 2. TORNEIRAS PARA PIAS
.1 TORNEIRA P/ PIA TANQUE (FABRIMAR 1158) | 1 | UN
12. 4. ACESSÓRIOS
12. 4. 1. PORTA PAPEL TOALHA EM POLIPROPILENO
.1 PORTA PAPEL TOALHA EM POLIPROPILENO | 1 | UN
12. 4. 3. PORTA PAPEL HIGIÊNICO EM POLIPROPILENO
.1 PORTA PAPEL HIGIÊNICO EM POLIPROPILENO | 1 | UN
12. 4. 6. DISPENSER PARA SABONETE LÍQUIDO
.1 DISPENSER DE SABÃO LÍQUIDO | 2 | UN
12. 4. 8. ESPELHOS
.1 ESPELHO CRISTAL 6MM (SOBRE LAVATORIO) | 0.28 | M2
12. 5. ESGOTO CLOACAL
12. 5. 1. TUBOS E CONEXÕES
.1 TUBO PVC RIGIDO 100MM ESGOTO PRIMARIO | 6.45 | M
.2 TUBO PVC RIGIDO SOLDAVEL 40MM ESGOTO SECUNDARIO | 3.55 | M
.3 TUBO PVC RIGIDO 50MM ESGOTO PRIMARIO | 2.7 | M
.4 JOELHO 45 PVC ESGOTO 40MM | 1 | UN
.5 JOELHO 45 PVC ESGOTO 100MM | 1 | UN
.6 JOELHO 90 PVC ESGOTO 40MM | 2 | UN
.7 JOELHO 90 PVC ESGOTO 100MM | 1 | UN
12. 5. 2. CAIXAS DE INSPEÇÃO
.1 CAIXA DE ALVENARIA TIJ. C/ TAMPA (0,40X0,40X0,70M) | 2 | UN
12. 5. 3. CAIXAS SIFONADA
.1 CAIXA SIFONADA C/GRELHA Q 150X150X50 SAIDA 50MM | 1 | UN
12. 5. 4. CAIXAS DE GORDURA
.1 CAIXA DE GORDURA COM C/ TAMPA METÁLICA 150X100X50 | 1 | UN
12. 5. 6. SIFÕES
.1 SIFÃO PLÁSTICO TIPO COPO - UNIVERSAL 40MM | 2 | UN
12. 6. ESGOTO PLUVIAL
12. 6. 1. TUBOS E CONEXÕES
.1 JOELHO 90 PVC ESGOTO 100MM | 1 | UN
13. IMPERMEABILIZAÇÃO, ISOLAÇÃO TÉRMICA E ACÚSTICA
13. 1. PINTURA ASFÁLTICA
13. 1. 2. VIGAS
.1 IMPERMEABILIZAÇÃO COM HIDROASFALTO 4 DEMÃOS | 2.21 | M2
14. INSTALAÇÕES DE COMBATE A INCÊNDIO
14. 1. EXTINTORES
.1 EXTINTOR DE INCENDIO PO QUIMICO COM SUPORTE-4KG | 1 | UN
14. 2. ILUMINAÇÃO DE EMERGÊNCIA
.1 ILUMINAÇÃO DE EMERGÊNCIA AUTÔNOMA C/2 LÂMP. FLUORESC. 8W | 2 | UN
14. 3. SINALIZAÇÕES
14. 3. 1. PLACA DE "SAÍDA"
.1 PLACA ACRÍLICA DE SINALIZAÇÃO - SAÍDA | 2 | UN
14. 3. 2. PLACA DE "PROIBIDO FUMAR"
.1 PLACA ACRÍLICA DE SINALIZAÇÃO - PROIBIDO FUMAR | 1 | UN
14. 3. 4. PLACA DE "TIPOS DE EXTINTOR"
.1 PLACA DE TIPOS DE EXTINTOR | 1 | UN
15. REVESTIMENTOS
15. 1. DE ARGAMASSA
15. 1. 2. MASSA ÚNICA
.1 MASSA UNICA 15MM-ARGAMASSA REGULAR CA-AR 1:5+20%CI | 109.2 | M2
15. 2. CERÂMICOS
15. 2. 1. AZULEJOS
.1 CERAMICA PLACA 20X20 COM ARGAMASSA COLANTE-SEM EMB | 13.65 | M2
16. VIDROS
16.1. VIDRO LISO
16.1.1. 4mm
.1 VIDRO TRANSPARENTE 4MM COLOCADO COM NEOPRENE | 3.36 | M2
17. PINTURA
17. 1. SELADOR / PREPARAÇÃO
.1 SELADOR PARA PAREDES INTERNAS/EXTERNAS 1 DEMÃO | 109.02 | M2
17. 3. BASE ACRÍLICA
.4 PINTURA ACRÍLICA SOBRE REBOCO-2DEMÃOS | 109.02 | M2
17.11. VERNIZ
.1 VERNIZ POLIURETANO SOBRE MADEIRA-2 DEMAOS | 107.14 | M2
18. SERVIÇOS COMPLEMENTARES
18. 5. LIMPEZA E ENTREGA DA OBRA
.1 LIMPEZA FINAL DA OBRA | 199.02 | M2
19. PAISAGISMO / URBANIZAÇÃO
19. 1. PASSEIOS / CALÇADAS
19. 1. 1. PLACAS DE CONCRETO
.1 CONCRETO MAGRO FCK 10MPA C/ FORMAS | 5.81 | M3
19. 3. JARDINS
19. 3. 1. ESPECIFICAÇÕES DE ESPÉCIES
.1 ASSENT. DE GRAMA EM LEIVA C/ FORNEC. | 26.59 | M2
19. 3. 2. TERRA VEGETAL
.1 CANTEIROS EM TERRA VEGETAL | 11.69 | M2
22. FORRO
22. 1. FORROS
22. 1. 1. PVC
.1 FORRO PVC (COLOCAÇÃO) | 2.47 | M2
.2 FORRO PVC 200MM C/ PERFIL SUSTENTAÇÃO EM PVC (COLOCAÇÃO) | 2.47 | M2
24. PISO
24. 1. PREPARAÇÃO DA BASE
.1 ARGAMASSA CI-AR.MÉDIA 1:4 | 2.47 | M3
24. 5. CERÂMICO
.1 PISO CERAMICO 30X30-ARG.CA-AR(1:5)10%CI-3CM | 2.47 | M2
24. 6. DE MADEIRA (DECK)
.1 DECK DE MADEIRA - RÉGUA DE PINUS TRATADO 25MM X 7,5CM X 3,00M) | 19.02 | M2
24. 21. PEITORIS
.1 PEITORIL DE BASALTO CINZA REGULAR | 2.8 | M2
24.22. SOLEIRAS
.1 SOLEIRA BASALTO 15CM-ARG.CI-AR 1:4-3CM | 4.6 | M
TOTAL DO ORÇAMENTO

## BL 10 - Refeitório
(INCLUIR LOGOTIPO DA EMPRESA)
MEC/SETEC
INSTITUTO FEDERAL SUL-RIO-GRANDENSE
DIRETORIA DE ADMINISTRAÇÃO E DE PLANEJAMENTO
DIRAP - PROJETOS E OBRAS
MODELO EMPRESA - Planilha de Orçamento - GLOBAL
Obra: Reformas e adaptações no Bloco 10 - Refeitório |  |  |  |  | Endereço: Praça vinte de setembro, nº 455
Cliente: Instituto Federal Sul-Rio-Grandense |  |  |  |  | Cidade: Pelotas / RS |  |  |  | BDI = |  | Agosto de 2013
Item/Descrição | Qtd. | Un | Mão-de-Obra |  | Material |  | Custo Unit. Total | Custo Direto | BDI |  | Sub-Total do Item | Total do Item
|  |  | Custo Unitário | Custo Parcial | Custo Unitário | Custo Parcial |  |  | Valor | %
1. PROJETOS
1. 1. PROJETOS BÁSICOS
.1 PROJETO "AS BUILT" | 17.22 | M2
2. SERVIÇOS PRELIMINARES / TÉCNICOS
2. 1. MEDICINA E SEGURANÇA DO TRABALHO
2. 1. 1. EQUIPAMENTOS DE PROTEÇÃO INDIVIDUAL
.1 EQUIPAMENTOS INDIVIDUAIS SEGURANCA | 2 | UN
2. 8. DEMOLIÇÕES E REMOÇÕES
2. 8. 2. DEMOLIÇÃO DE ALVENARIA DE TIJOLOS
.1 DEMOLICAO DE ALVENARIA DE TIJOLOS MACICOS (E=15CM) | 7.63 | M2
2. 8. 3. REMOÇÃO DE ESQUADRIAS DE ALUMÍNIO
.1 RETIRADA DE ESQUADRIAS | 3.06 | M2
2. 8. 4. REMOÇÃO DE INSTALAÇÕES ELÉTRICAS
.1 RETIRADA DE LUMINÁRIAS | 2 | UN
.2 RETIRADA DE INTERRUPTOR | 1 | UN
.3 RETIRADA DE TOMADA ELÉTRICA/LÓGICA/TELEFÔNICA | 2 | UN
.4 RETIRADA DE ELETRODUTO | 4.3 | M
.5 RETIRADA DE CAIXA DE PASSAGEM | 1 | UN
2. 8. 6. DEMOLIÇÃO E REMOÇÃO DE AZULEJOS
.1 REMOÇÃO DE PASTILHAS CERÂMICAS | 38.83 | M2
2. 8. 7. DEMOLIÇÃO E REMOÇÃO DE PISOS
.1 DEMOLIÇÃO DE CONCRETO SIMPLES COM MARTELETE | 1.38 | M3
2. 8.14. DEMOLIÇÃO DE CONTRAPISO
.1 DEMOLICAO CONTRAPISO CONCRETO SIMPLES 8CM | 17.22 | M2
2.8.15. REMOÇÃO DE PASSAGEM COBERTA
.1 REMOÇÃO DE PASSAGEM COBERTA | 17.22 | M2
2.11. LIMPEZA PERMANENTE DA OBRA
.1 LIMPEZA PERMANENTE DA OBRA | 17.22 | M2
3. MOVIMENTO DE TERRA
3. 1. ESCAVAÇÕES
.1 ESCAVAÇÃO MANUAL DE TERRA | 4.54 | M3
3. 2. REATERRO DE CAVAS DE FUNDAÇÃO
.1 REATERRO MANUAL E APILOAM. MEC. DE VALAS C/ MAT. LOCAL | 2.54 | M3
4. INFRA-ESTRUTURA / FUNDAÇÕES SIMPLES
4. 2. SAPATAS
.1 CONCRETO ARMADO FCK 20MPA C/ FORMAS | 2.03 | M3
7. ALVENARIA/ VEDAÇÃO/ DIVISÓRIA
7. 1. ALVENARIAS
7. 1. 1. DE TIJOLOS CERÂMICOS FURADOS
.1 ALVENARIA TIJ.6FUROS-DE 215CM-J15MM CI-CA-AR 1:2:8 | 28.33 | M2
8. ESQUADRIAS
8. 6. RECUPERAÇÃO E/OU REUTILIZAÇÃO DE ESQUADRIAS
.1 RECUPERAÇÃO DE JANELAS | 2.04 | M2
9. COBERTURA
9. 1. ESTRUTURA
9. 1. 1. MADEIRA
.1 ESTRUTURA MADEIRA - TELHA FIBROCIMENTO, ALUMINIO OU PLÁSTICO | 13.19 | M2
9. 3. CALHAS
9. 3. 2. DE PLATIBANDA
.1 CALHA CHAPA GALVANIZADA NUM 24 L=50CM | 6.8 | M
9. 4. RUFOS
9. 4. 1. PARA TELHA DE FIBROCIMENTO
.1 RUFO PARA TELHA FIBROCIMENTO ONDULADA | 6.19 | M
10. INSTALAÇÕES ELÉTRICAS
10. 1. INSTALAÇÕES DE BAIXA TENSÃO
10. 1. 1. LUMINÁRIAS
.1 LUMINÁRIA 2 X 32 W (RS-832) COMPLETA | 4 | UN
10. 1. 2. INTERRUPTORES, TOMADAS E ACESSÓRIOS
.1 CAIXA CONDULETE PVC 20MM C/ TOMADA 2P+T | 4 | UN
10. 1. 3. CONDUTORES
.1 CABO ISOLADO FLEXIVEL 1.5MM2 (14AWG) | 35 | M
.2 CABO ISOLADO FLEXIVEL 2.5MM2 (12AWG) | 51.15 | M
10. 1. 4. ELETRODUTOS E ACESSÓRIOS
.1 ABRAÇADEIRA PVC 3/4'' | 23 | UN
.2 ELETRODUTO PESADO ESMALTADO 3/4'' (19MM) | 17.05 | M
.3 CURVA 90 ELETRODUTO PVC RIGIDO ROSCAVEL 3/4'' (19MM) | 1 | UN
10. 1. 7. CAIXAS DE PASSAGEM
.1 CAIXA CONDULETE PVC 20MM C/ TAMPA CEGA | 8 | UN
13. IMPERMEABILIZAÇÃO, ISOLAÇÃO TÉRMICA E ACÚSTICA
13. 1. PINTURA ASFÁLTICA
.1 IMPERMEABILIZAÇÃO COM ASFALTO ELASTOMÉRICO EM VIGAS | 2.92 | M2
14. INSTALAÇÕES DE COMBATE A INCÊNDIO
14. 1. EXTINTORES
.1 EXTINTOR DE INCENDIO PO QUIMICO COM SUPORTE-4KG | 1 | UN
14. 2. ILUMINAÇÃO DE EMERGÊNCIA
.1 ILUMINAÇÃO DE EMERGÊNCIA AUTÔNOMA C/2 LÂMP. FLUORESC. 8W | 2 | UN
14. 3. SINALIZAÇÕES
14. 3. 1. PLACA DE "SAÍDA"
.1 PLACA ACRÍLICA DE SINALIZAÇÃO - SAÍDA | 1 | UN
14. 3. 2. PLACA DE "PROIBIDO FUMAR"
.1 PLACA ACRÍLICA DE SINALIZAÇÃO - PROIBIDO FUMAR | 1 | UN
14. 3. 4. PLACA DE "TIPOS DE EXTINTOR"
.1 PLACA DE TIPOS DE EXTINTOR | 1 | UN
15. REVESTIMENTOS
15. 1. DE ARGAMASSA
15. 1. 2. MASSA ÚNICA
.1 MASSA UNICA 15MM-ARGAMASSA REGULAR CA-AR 1:5+20%CI | 119.02 | M2
15. 2. CERÂMICOS
15. 2. 2. PASTILHAS
.1 PASTILHAS CERÂMICAS ESMALTADAS 1" x 1" | 96.45 | M2
17. PINTURA
17. 1. SELADOR/PREPARAÇÃO
.1 PREPARAÇÃO DE PAREDES INT/EXT 1 DEMÃO | 7.81 | M2
17. 3. BASE ACRÍLICA
.4 PINTURA ACRÍLICA SOBRE REBOCO-2DEMÃOS | 7.81 | M2
17. 7. FUNDO SOBRE MADEIRA
.1 PINTURA ESMALTE BRILH. S/MADEIRA - 2 DEMAOS | 21 | M2
17.11. VERNIZ
.1 VERNIZ POLIURETANO SOBRE MADEIRA-2 DEMAOS | 21 | M2
18. SERVIÇOS COMPLEMENTARES
18. 5. LIMPEZA E ENTREGA DA OBRA
.1 LIMPEZA FINAL DA OBRA | 17.22 | M2
24. PISO
24. 1. PREPARAÇÃO DA BASE
.1 ARGAMASSA CI-AR.MEDIA 1:4 | 0.62 | M3
24. 8. BORRACHA
.1 PISO BORRACHA 500X500X15MM CANELADO P/ ARGAMASSA AL.25 | 15.43 | M2
TOTAL DO ORÇAMENTO

## BL 18 - Acesso do Bloco 18
(INCLUIR LOGOTIPO DA EMPRESA)
MEC/SETEC
INSTITUTO FEDERAL SUL-RIO-GRANDENSE
DIRETORIA DE ADMINISTRAÇÃO E DE PLANEJAMENTO
DIRAP - PROJETOS E OBRAS
MODELO EMPRESA - Planilha de Orçamento - GLOBAL
Obra: Reformas e adaptações no Bloco 18 - Acesso do Bloco 18 |  |  |  |  | Endereço: Praça vinte de setembro, nº 455
Cliente: Instituto Federal Sul-Rio-Grandense |  |  |  |  | Cidade: Pelotas / RS |  |  |  | BDI = |  | Agosto de 2013
Item/Descrição | Qtd. | Un | Mão-de-Obra |  | Material |  | Custo Unit. Total | Custo Direto | BDI |  | Sub-Total do Item | Total do Item
|  |  | Custo Unitário | Custo Parcial | Custo Unitário | Custo Parcial |  |  | Valor | %
1. PROJETOS
1. 1. PROJETOS BÁSICOS
.1 PROJETO "AS BUILT" | 70 | M2
2. SERVIÇOS PRELIMINARES / TÉCNICOS
2. 1. MEDICINA E SEGURANÇA DO TRABALHO
2. 1. 1. EQUIPAMENTOS DE PROTEÇÃO INDIVIDUAL
.1 EQUIPAMENTOS INDIVIDUAIS SEGURANCA | 2 | UN
2. 6. TAPUMES
2. 6. 2. CHAPAS DE COMPENSADO
.1 TAPUME SIMPLES DE COMPENSADO-ALTURA 2,20M | 16.7 | M
2. 8.29. REMOÇÃO DE SOLEIRAS
.1 REMOÇÃO DE SOLEIRAS | 5.8 | M2
2.8.33. REMOÇÃO DE PASTILHAS
.1 REMOÇÃO DE PASTILHAS CERÂMICAS | 58.8 | M2
2.11. LIMPEZA PERMANENTE DA OBRA
.1 LIMPEZA PERMANENTE DA OBRA | 70 | M2
8. ESQUADRIAS
8. 4. ESQUADRIAS DE VIDRO TEMPERADO
8. 4. 1. DE VIDRO INCOLOR
.2 PORTAS DE VIDRO TEMPERADO INCOLOR e=8mm c/acessórios+instal. | 21.5 | M2
15. REVESTIMENTOS
15. 2. CERÂMICOS
15. 2. 2. PASTILHAS
.1 PASTILHAS CERÂMICAS ESMALTADAS 1" x 1" | 8.8 | M2
18. SERVIÇOS COMPLEMENTARES
18. 5. LIMPEZA E ENTREGA DA OBRA
.1 LIMPEZA FINAL DA OBRA | 70 | M2
20. EQUIPAMENTOS
20. 9. CORRIMÃO E GUARDA-CORPO
.1 CORRIMAO TUBO FERRO GALVANIZADO-1X75 E 3X25 MM | 46 | M
24. PISO
24.1. PREPARAÇÃO DA BASE
.1 BASE DE BRITA GRADUADA | 1.8 | M3
24. 2. CONTRAPISO
.1 CONTRAPISO CONCRETO- 5CM-200KG CI/M3 (MAGRO) | 39 | M2
24. 5. CERÂMICO
.4 PISO CERÂMICO ANTIDERRAPANTE PEI-5 41X41 cm | 70 | M2
24.22. SOLEIRAS
.1 SOLEIRA BASALTO 15CM-ARG.CI-AR 1:4-3CM | 2 | M
.2 COLOCAÇÃO DE SOLEIRA REAPROVEITADA | 5.8 | M
TOTAL DO ORÇAMENTO

## BL 20 - Parte 1 - COPAT
(INCLUIR LOGOTIPO DA EMPRESA)
MEC/SETEC
INSTITUTO FEDERAL SUL-RIO-GRANDENSE
DIRETORIA DE ADMINISTRAÇÃO E DE PLANEJAMENTO
DIRAP - PROJETOS E OBRAS
MODELO EMPRESA - Planilha de Orçamento - GLOBAL
Obra: Reformas e adaptações no Bloco 20 - Parte 1 - COPAT |  |  |  |  | Endereço: Praça vinte de setembro, nº 455
Cliente: Instituto Federal Sul-Rio-Grandense |  |  |  |  | Cidade: Pelotas / RS |  |  |  | BDI = |  | Agosto de 2013
Item/Descrição | Qtd. | Un | Mão-de-Obra |  | Material |  | Custo Unit. Total | Custo Direto | BDI |  | Sub-Total do Item | Total do Item
|  |  | Custo Unitário | Custo Parcial | Custo Unitário | Custo Parcial |  |  | Valor | %
1. PROJETOS
1. 1. PROJETOS BÁSICOS
.1 PROJETO "AS BUILT" | 47.37 | UN
2. SERVIÇOS PRELIMINARES / TÉCNICOS
2. 1. MEDICINA E SEGURANÇA DO TRABALHO
2. 1. 1. EQUIPAMENTOS DE PROTEÇÃO INDIVIDUAL
.1 EQUIPAMENTOS INDIVIDUAIS SEGURANCA | 2 | UN
2. 11. LIMPEZA PERMANENTE DA OBRA
.1 LIMPEZA PERMANENTE DA OBRA | 47.37 | M2
6. SUPERESTRUTURA
6. 1. ESTRUTURA DE CONCRETO
6. 1. 4. VIGAS DE AMARRAÇÃO
.1 VIGA CONCRETO ARMADO FCK 20MPA-ESCOR,FORMA,ARM,LANC,CURA,DES | 0.91 | M3
6. 1. 5. VERGAS /TAIPÁS
.1 VIGA CONCRETO ARMADO FCK 20MPA-ESCOR,FORMA,ARM,LANC,CURA,DES | 0.51 | M3
7. ALVENARIA/ VEDAÇÃO/ DIVISÓRIA
7. 1. ALVENARIAS
7. 1. 1. DE TIJOLOS CERÂMICOS FURADOS
.1 ALVENARIA TIJ.6FUROS-DE 15CM-J15MM CI-CA-AR 1:2:8 | 84.72 | M2
10. INSTALAÇÕES ELÉTRICAS
10. 1. INSTALAÇÕES DE BAIXA TENSÃO
10. 1. 1. LUMINÁRIAS
.1 LUMINÁRIA 2 X 32 W (RS-832) COMPLETA | 7 | UN
10. 1. 2. INTERRUPTORES, TOMADAS E ACESSÓRIOS
.1 INTERRUPTOR EMBUTIR SIMPLES-INCLUSIVE CAIXA 2X4" | 1 | UN
.2 TOMADA EMBUTIR SIMPLES-INCLUSIVE CAIXA 2X4'' | 11 | UN
.3 INTERRUPTOR EMBUTIR DUPLO-INCLUSIVE CAIXA 2X4'' | 1 | UN
.4 CAIXA CONDULETE PVC C/ DOIS INTERRUPTOR SIMPLES | 1 | UN
10. 1. 3. CONDUTORES
.1 CABO ISOLADO FLEXIVEL 1.5MM2 (14AWG) | 60.5 | M
.2 CABO ISOLADO FLEXIVEL 2.5MM2 (12AWG) | 118 | M
10. 1. 4. ELETRODUTOS E ACESSÓRIOS
.1 CURVA 90 ELETRODUTO PVC RIGIDO ROSCAVEL 3/4" (19MM) | 6 | UN
.2 ELETRODUTO PVC RIGIDO ROSCAVEL 3/4" (19MM) | 40 | M
.3 ABRAÇADEIRA PVC 3/4" | 54 | UN
10. 1. 5. QUADROS DE CARGA
.1 CENTRO DISTRIBUIÇÃO CHAPA 18 - ATÉ 6 DISJUNTORES | 1 | UN
10. 1. 6. DISJUNTORES
.1 DISJUNTOR MONOPOLAR 10A | 3 | UN
10. 1. 7. CAIXAS DE PASSAGEM
.1 CAIXA CONDULETE PVC 20MM C/ TAMPA CEGA | 1 | UN
14. INSTALAÇÕES DE COMBATE A INCÊNDIO
14. 2. ILUMINAÇÃO DE EMERGÊNCIA
.1 ILUMINAÇÃO DE EMERGÊNCIA AUTÔNOMA C/2 LÂMP. FLUORESC. 8W | 2 | UN
15. REVESTIMENTOS
15. 1. DE ARGAMASSA
15. 1. 2. MASSA ÚNICA
.1 MASSA UNICA 15MM-ARGAMASSA REGULAR CA-AR 1:5+20%CI | 169.59 | M2
15. 2. CERÂMICOS
15. 2. 2. PASTILHAS
.1 PASTILHA ESMALTADA 5x5 - ARG. COL + REJUNTE COLOCAÇÃO | 33.1 | M2
16. VIDROS
16.1. VIDRO LISO
16.1.2. 6mm
.1 VIDRO TRANSPARENTE 6MM COLOCADO COM MASSA | 13.79 | M2
17. PINTURA
17.1 SELADOR/PREPARAÇÃO
.1 SELADOR PARA PAREDES INTERNAS 1 DEMAO | 169.59 | M2
17. 3. BASE ACRÍLICA
.4 PINTURA ACRÍLICA SOBRE REBOCO-2DEMÃOS | 169.59 | M2
18. SERVIÇOS COMPLEMENTARES
18. 5. LIMPEZA E ENTREGA DA OBRA
.1 LIMPEZA FINAL DA OBRA | 47.37 | M2
20. EQUIPAMENTOS
20. 8. ESCADAS
20. 8. 1. METÁLICA
.1 ESCADA METÁLICA COMPLETA COLOCADA | 1 | UN
20. 9. CORRIMÃO E GUARDA-CORPO
.1 CORRIMAO TUBO FERRO GALVANIZADO-1X75 E 3X25 MM | 12.19 | M
22. FORRO
22. 1. 2. GESSO ACARTONADO
.1 FORRO GESSO ACARTONADO - STANDARD - C/COLOCAÇÃO | 36.18 | M2
24. PISO
24.1. PREPARAÇÃO DA BASE
.1 ARGAMASSA CI-AR.MEDIA 1:4 | 1.45 | M3
24. 5. CERÂMICO
.3 PISO CERÂMICO TRÁFEGO INTENSO 40 X 40 CM | 7.22 | M2
24.14. LAMINADO
.1 PISO LAMINADO MELAMÍNICO REFORÇADO 60X60-EXCL.BASE | 28.96 | M2
24.21 PEITORIS
.1 PEITORIL DE BASALTO CINZA REGULAR | 1.37 | M2
24.22. SOLEIRAS
.1 SOLEIRA BASALTO 15CM-ARG.CI-AR 1:4-3CM | 0.24 | M
TOTAL DO ORÇAMENTO

## BL 20 - Parte 2 - 3º Pav.
(INCLUIR LOGOTIPO DA EMPRESA)
MEC/SETEC
INSTITUTO FEDERAL SUL-RIO-GRANDENSE
DIRETORIA DE ADMINISTRAÇÃO E DE PLANEJAMENTO
DIRAP - PROJETOS E OBRAS
MODELO EMPRESA - Planilha de Orçamento - GLOBAL
Obra: Reformas e adaptações no Bloco 20 - Parte 2 - 3º pav. |  |  |  |  | Endereço: Praça vinte de setembro, nº 455
Cliente: Instituto Federal Sul-Rio-Grandense |  |  |  |  | Cidade: Pelotas / RS |  |  |  | BDI = |  | Agosto de 2013
Item/Descrição | Qtd. | Un | Mão-de-Obra |  | Material |  | Custo Unit. Total | Custo Direto | BDI |  | Sub-Total do Item | Total do Item
|  |  | Custo Unitário | Custo Parcial | Custo Unitário | Custo Parcial |  |  | Valor | %
1. PROJETOS
1. 1. PROJETOS BÁSICOS
.1 PROJETO "AS BUILT" | 141.8 | M2
2. SERVIÇOS PRELIMINARES / TÉCNICOS
2. 1. MEDICINA E SEGURANÇA DO TRABALHO
2. 1. 1. EQUIPAMENTOS DE PROTEÇÃO INDIVIDUAL
.1 EQUIPAMENTOS INDIVIDUAIS SEGURANCA | 2 | UN
2. 11. LIMPEZA PERMANENTE DA OBRA
.1 LIMPEZA PERMANENTE DA OBRA | 141.8 | M2
7. ALVENARIA/ VEDAÇÃO/ DIVISÓRIA
7.3 VEDAÇÕES
7.3.1. PLACA CIMENTÍCIA
.1 PLACA CIMENTÍCIA 12MM 1,20X3,00M C/ COLOCAÇÃO | 220.32 | M2
8. ESQUADRIAS
8. 1. ESQUADRIAS DE MADEIRA
8. 1. 2. PORTAS INTERNAS
.1 PORTA INT.SEMI-OCA COMPENS.CEDRO S/FERR.0,80X2,10 | 2 | CJ
.2 PORTA INT.SEMI-OCA COMPENS.CEDRO S/FERR.0,60X2,10 | 8 | CJ
8. 2. ESQUADRIAS DE ALUMÍNIO
8. 2. 2. PORTAS
.1 PORTA DE ABRIR-ALUMÍNIO | 1.08 | M2
8. 5. FERRAGENS
8. 5. 1. CONJUNTO DE FECHADURA E DOBRADIÇAS
.1 FERRAGEM COMPLETA PARA PORTA INTERNA | 2 | CJ
.2 FERRAGEM COMPLETA PARA PORTA DE SANITARIO | 22 | CJ
12. INSTALAÇÕES HIDRÁULICAS E SANITÁRIAS
12. 1. REDE DE ÁGUA E ABASTECIMENTO
12. 1. 1. TUBOS E CONEXÕES
.1 TUBO PVC RÍGIDO SOLDÁVEL 40MM | 13.5 | M
.2 TUBO PVC RÍGIDO SOLDÁVEL 32MM | 0.5 | M
.3 TUBO PVC RÍGIDO SOLDÁVEL 25MM | 56.25 | M
.4 TÊ 90 PVC RÍGIDO SOLDÁVEL 25MM | 11 | UN
.5 TÊ 90 PVC RÍGIDO SOLDÁVEL 40MM | 1 | UN
.6 JOELHO 90 PVC RÍGIDO SOLDÁVEL 25MM | 20 | UN
.7 JOELHO 90 PVC RÍGIDO SOLDÁVEL 40MM | 3 | UN
.8 LUVA REDUÇÃO PVC JE PB 40X32 | 1 | UN
.9 LUVA REDUÇÃO PVC JE PB 32X25 | 1 | UN
.10 REGISTRO GAVETA CANOPLA CROMADA 25MM (1'') | 19 | UN
.11 REGISTRO GAVETA CROMADO SEM CANOPLA 38MM (1 1/2'') | 1 | UN
.12 JOELHO DE 90 SOLDÁVEL COM BUCHA LATÃO 25 MM X 1/2'' | 2 | UN
.13 TE DE 90 SOLDÁVEL COM BUCHA LATÃO 25MM | 6 | UN
12. 2. APARELHOS SANITÁRIOS
12. 2. 1. BACIA SANITÁRIA
.1 BACIA SANITÁRIA COM CX DESCARGA ACOPLADA E ASSENTO | 8 | UN
12. 2. 6. CUBAS DE EMBUTIR
.1 CUBA OVAL DE LOUÇA PARA TAMPO-EMBUTIR | 8 | UN
12. 2.10. MICTÓRIOS
.1 MITORIO DE LOUCA SIFONADO COM METAIS | 5 | UN
12. 3. METAIS
12. 3. 1. TORNEIRAS PARA LAVATÓRIOS
.1 TORNEIRA DE BANCADA CROMADA COM FECHAMENTO AUTOMÁTICO 1/2" | 8 | UN
12. 4. ACESSÓRIOS
12. 4. 2. PORTA PAPEL TOALHA EM POLIPROPILENO
.1 PORTA PAPEL TOALHA EM POLIPROPILENO | 2 | UN
12. 4. 4. PORTA PAPEL HIGIÊNICO EM POLIPROPILENO
.1 PORTA PAPEL HIGIÊNICO EM POLIPROPILENO | 8 | UN
12. 4. 6. DISPENSER PARA SABONETE LÍQUIDO
.1 DISPENSER DE SABÃO LÍQUIDO | 2 | UN
12. 4. 8. ESPELHOS
.1 ESPELHO CRISTAL 6MM (SOBRE LAVATORIO) | 1.6 | M2
12. 4. 9. TAMPOS
.1 TAMPO DE GRANITO e=2,00cm | 3.5 | M2
12. 5. ESGOTO CLOACAL
12. 5. 1. TUBOS E CONEXÕES
.1 TUBO PVC RÍGIDO SOLDÁVEL 40MM | 31.6 | M
.2 TUBO PVC RÍGIDO SOLDÁVEL 50MM | 17.47 | M
.3 TUBO PVC RÍGIDO SOLDÁVEL 75MM | 25.55 | M
.4 TUBO PVC RÍGIDO SOLDÁVEL 40MM | 19.85 | M
.5 JOELHO 90 PVC RÍGIDO SOLDÁVEL 40MM | 2 | UN
.6 CURVA 45 PVC JE PB 50MM | 4 | UN
.7 CURVA 45 PVC JE 75MM | 3 | UN
.8 CURVA 45 PVC JE 100MM | 4 | UN
.9 TÊ PVC JE BBB 50MM | 4 | UN
.10 TÊ PVC JE BBB 100MM | 6 | UN
.11 TÊ 90 PVC RÍGIDO SOLDÁVEL 40MM | 6 | UN
.12 JUNÇÃO SIMPLES 100X100MM | 1 | UN
.13 CURVA 45 PVC JE JB 40MM | 1 | UN
.14 JUNÇÃO SIMPLES 75X75MM | 1 | UN
.15 JUNÇÃO INVERTIDA 50X50MM | 1 | UN
.16 JUNÇÃO INVERTIDA 100X75MM | 1 | UN
.17 JOELHO 90 PVC RÍGIDO SOLDÁVEL 100MM | 1 | UN
12. 5. 3. CAIXAS SIFONADAS
.1 CAIXA SIFONADA EM PVC 150X150X50MM | 16 | UN
15. REVESTIMENTOS
15. 2. CERÂMICOS
15. 2. 1. AZULEJOS
.1 CERAMICA PLACA 20X20 COM ARGAMASSA COLANTE-SEM EMB | 345.79 | M2
17. PINTURA
17.1. SELADOR/PREPARAÇÃO
.1 SELADOR PARA PAREDES INTERNAS/EXTERNAS 1 DEMÃO | 408.6 | M2
17. 3. BASE ACRÍLICA
.4 PINTURA ACRÍLICA SOBRE REBOCO-2DEMÃOS | 408.6 | M2
17. 7. FUNDO SOBRE MADEIRA
.1 FUNDO SINTETICO NIVELADOR BCO FOSCO P/MADEIRA-1DEM | 36 | M2
17. 8. ESMALTE SOBRE MADEIRA
.1 PINTURA ESMALTE BRILH. S/MADEIRA - 2 DEMAOS | 36 | M2
18. SERVIÇOS COMPLEMENTARES
18. 5. LIMPEZA E ENTREGA DA OBRA
.1 LIMPEZA FINAL DA OBRA | 141.8 | M2
20. EQUIPAMENTOS
20.7. CHUVEIROS
.1 CHUVEIRO ELÉTRICO PLÁSTICO | 14 | UN
22. FORRO
22. 1. FORROS
.1 FORRO GESSO ACARTONADO - STANDARD - C/ COLOCAÇÃO | 79.5 | M2
TOTAL DO ORÇAMENTO

## O 16 - Acesso à Educação Física
(INCLUIR LOGOTIPO DA EMPRESA)
MEC/SETEC
INSTITUTO FEDERAL SUL-RIO-GRANDENSE
DIRETORIA DE ADMINISTRAÇÃO E DE PLANEJAMENTO
DIRAP - PROJETOS E OBRAS
MODELO EMPRESA - Planilha de Orçamento - GLOBAL
Obra: Reformas e adaptações no O - 16 - Acesso à educação física |  |  |  |  | Endereço: Praça vinte de setembro, nº 455
Cliente: Instituto Federal Sul-Rio-Grandense |  |  |  |  | Cidade: Pelotas / RS |  |  |  | BDI = |  | Agosto de 2013
Item/Descrição | Qtd. | Un | Mão-de-Obra |  | Material |  | Custo Unit. Total | Custo Direto | BDI |  | Sub-Total do Item | Total do Item
|  |  | Custo Unitário | Custo Parcial | Custo Unitário | Custo Parcial |  |  | Valor | %
1. PROJETOS
1. 1. PROJETOS BÁSICOS
.1 PROJETO "AS BUILT" | 319 | M2
2. SERVIÇOS PRELIMINARES / TÉCNICOS
2. 1. MEDICINA E SEGURANÇA DO TRABALHO
2. 1. 1. EQUIPAMENTOS DE PROTEÇÃO INDIVIDUAL
.1 EQUIPAMENTOS INDIVIDUAIS SEGURANCA | 2 | UN
2. 6. TAPUMES
2. 6. 2. CHAPAS DE COMPENSADO
.1 TAPUME SIMPLES DE COMPENSADO-ALTURA 2,20M | 34.42 | M
2. 8. DEMOLIÇÕES E REMOÇÕES
2. 8. 2. DEMOLIÇÃO DE ALVENARIAS DE TIJOLOS
.1 DEMOLIÇÃO DE ALVENARIA DE TIJOLOS MACIÇOS (E=25CM) | 5.8 | M2
2. 8. 3. REMOÇÃO DE ESQUADRIAS DE ALUMÍNIO
.1 RETIRADA DE ESQUADRIAS | 6.99 | M2
2. 8. 4. REMOÇÃO DE INSTALAÇÕES ELÉTRICAS
.1 RETIRADA DE LUMINÁRIAS | 5 | UN
.2 RETIRADA DE CAIXA DE PASSAGEM | 2 | UN
.3 RETIRADA DE ELETRODUTO | 4 | M
.4 RETIRADA DE ELETROCALHA | 7.95 | M
2. 8. 6. DEMOLIÇÃO DE AZULEJOS
.1 REMOÇÃO DE PASTILHAS CERÂMICAS | 435.97 | M2
2. 8. 7. DEMOLIÇÃO E REMOÇÃO DE PISOS
.1 DEMOLIÇÃO DE PISO CIMENTADO | 271.78 | M2
.2 REMOÇÃO DE PEDRA REGULAR PARA PAVIMENTAÇÃO | 284.36 | M2
2. 8.16. REMOÇÃO DE COBERTURA
.1 DEMOLICAO DE COBERTURA COM TELHAS FIBROCIMENTO | 27.67 | M2
2. 8. 22. REMOÇÃO DE ESQUADRIAS DE FERRO
.1 RETIRADA DE ESQUADRIAS | 3.27 | M2
2. 8. 31. REMOÇÃO DE ESTRUTURA METÁLICA
.1 DESMONTAGEM DE ESTRUTURA METÁLICA | 27.68 | M2
2. 11. LIMPEZA PERMANENTE DA OBRA
.1 LIMPEZA PERMANENTE DA OBRA | 319 | M2
8. ESQUADRIAS
8. 4. ESQUADRIAS DE VIDRO TEMPERADO
8. 4. 1. DE VIDRO INCOLOR
.2 PORTAS DE VIDRO TEMPERADO INCOLOR e=10mm c/ ferragens + colocação | 12.78 | M2
9. COBERTURA
9. 1. ESTRUTURA
9. 1. 2. METÁLICA
.1 PERFIL I C/ FUNDO E ESMALTE P/ ESTRUTURA METÁLICA | 5424.3 | KG
9. 2. TELHAMENTO
9. 2. 4. COM TELHAS DE POLICARBONATO
.1 TELHA POLICARBONATO ALVEOLAR e=6mm | 154.43 | M2
9. 4. RUFOS
9. 4. 1. PARA TELHA DE POLICARBONATO
.1 RUFO EM CHAPA GALVANIZADA CORTE 25 CM | 35.57 | M
10. INSTALAÇÕES ELÉTRICAS
10. 1. INSTALAÇÕES DE BAIXA TENSÃO
10. 1. 1. LUMINÁRIAS
.1 LUMINÁRIA 2 X 32 W (RS-832) COMPLETA | 8 | UN
.2 ARANDELA C/ LAMP. COMPACTA 55W | 1 | UN
.3 LUMINÁRIA 2X32W (BELLA-T8) COMPLETA | 16 | UN
10. 1. 2. INTERRUPTORES, TOMADAS E ACESSÓRIOS
.1 CAIXA CONDULETE PVC 20MM C/TOMADA 2P+T | 5 | UN
.2 CAIXA CONDULETE PVC 20MM C/ INTERRUPETOR SIMPLES | 1 | UN
.3 CAIXA CONDULETE PVC C/ DOIS INTERRUPTOR SIMPLES | 1 | UN
.4 CAIXA CONDULETE 20 MM PVC C/ TRÊS INTERRUPTOR SIMPLES | 1 | UN
10. 1. 3. CONDUTORES
.1 CABO ISOLADO FLEXIVEL 1.5MM2 (14AWG) | 359.8 | M
10. 1. 4. ELETRODUTOS E ACESSÓRIOS
.1 ELETRODUTO PVC RIGIDO ROSCAVEL 3/4" (19MM) | 81.2 | M
.2 CURVA 90 ELETRODUTO PVC RIGIDO ROSCAVEL 3/4"(19MM) | 9 | UN
.3 ABRAÇADEIRA PVC 3/4" | 109 | UN
10. 1. 7. CAIXAS DE PASSAGEM
.1 CAIXA CONDULETE PVC 20MM C/TAMPA CEGA | 27 | UN
14. INSTALAÇÕES DE COMBATE A INCÊNDIO
14. 2. ILUMINAÇÃO DE EMERGÊNCIA
.1 ILUMINAÇÃO DE EMERGÊNCIA AUTÔNOMA C/2 LÂMP. FLUORESC. 8W | 4 | UN
15. REVESTIMENTOS
15. 1. DE ARGAMASSA
25. 1. 1. CHAPISCO
.1 CHAPISCO CI-AR 1:3-7MM PREPARO E APLICAÇÃO | 4.65 | M2
15. 1. 2. MASSA ÚNICA
.1 MASSA UNICA 15MM-ARGAMASSA REGULAR CA-AR 1:5+20%CI | 4.65 | M2
15. 2. CERÂMICOS
15. 2. 1. AZULEJOS
.1 CERÂMICA ESMALTADA 5X5 - ARG. COL + REJUNTE COLOCAÇÃO | 440.62 | M2
16. VIDROS
16. 3. VIDRO TEMPERADO
16. 3. 3. 10MM
.1 VIDRO TEMPERADO INCOLOR e=10MM | 3.27 | M2
18. SERVIÇOS COMPLEMENTARES
18. 5. LIMPEZA E ENTREGA DA OBRA
.1 LIMPEZA FINAL DA OBRA | 319 | M2
19. PAISAGISMO / URBANIZAÇÃO
19. 2. RUAS / ESTACIONAMENTO / PAVIMENTAÇÃO
19. 2. 1. BLOCOS INTERTRAVADOS
.1 BLOCO INTERTRAVADO HOLLAND VERMELHO | 187.05 | M2
.2 BLOCO INTERTRAVADO HOLLAND AMARELO | 233.82 | M3
24. PISO
24. 22. SOLEIRAS
.1 SOLEIRA BASALTO 15CM-ARG.CI-AR 1:4-3CM | 4.29 | M
TOTAL DO ORÇAMENTO