## ALARME_empresas
MEC/SETEC
INSTITUTO FEDERAL SUL-RIO-GRANDENSE
DIRETORIA DE ADMINISTRAÇÃO E DE PLANEJAMENTO
COORDENADORIA DE APOIO A PROJETOS E OBRAS
PLANILHA DE ORÇAMENTO GLOBAL DO SISTEMA DE ALARME E DETECÇÃO DE INCÊNDIO
Item/Descrição | Qtd. | Un | Mão-de-Obra |  | Material |  | C.Direto | BDI |  | Sub-Total | Total | Total Etapa
|  |  | C.Unitário | C.Parcial | C.Unitário | C.Parcial |  | Valor | %
1. PROJETOS | [11 empty] | 0
1. 1. PROJETO BÁSICO
.1 PROJETOS AS BUILT | 13657.64 | M2 | [8 empty] | 0 |  | 0.65 | 0.05 | 1.0566
2. SERVIÇOS PRELIMINARES/TÉCNICOS | [11 empty] | 0
2. 7. PLACAS DE IDENTIFICAÇÃO DE EXERCÍCIO PROFISSIONAL EM OBRAS
.1 PLACA DE OBRA-PINTADA/FIXADA ESTRUTURA DE MADEIRA | 2.07 | M2 | [8 empty] | 0 |  | 33.84 | 672.49 | 1.0566
2. 8. DEMOLIÇÕES E REMOÇÕES
2. 8. 2. DEMOLIÇÃO DE ALVENARIA DE TIJOLOS
.2 FURO EM ALVENARIA PARA DIÂMETROS MAIORES QUE 40 MM E MENORES OU IGUAIS A 75 MM. AF_05/2015 | 290 | UN | [8 empty] | 0 |  | 19.34 | 5.74 | 1.0566
2. 8. 9. DEMOLIÇÃO DE CONCRETO | [14 empty] | 1.0566
.1 FURO EM CONCRETO PARA DIÂMETROS MAIORES QUE 40 MM E MENORES OU IGUAIS A 75 MM. AF_05/2015 | 20 | UN | [8 empty] | 0 |  | 60.96 | 19.77 | 1.0566
2.11. LIMPEZA PERMANENTE DA OBRA
.1 LIMPEZA PERMANENTE DA OBRA | 3902.18 | M2 | [8 empty] | 0 |  | 0.68 | 0 | 1.0566
3. MOVIMENTO DE TERRA | [11 empty] | 0 |  |  | 1.0566
3. 1. ESCAVAÇÕES | [14 empty] | 1.0566
.1 ESCAVACAO MANUAL DE SOLO DE 1A. ATE 1,50M | 40 | M3 | [8 empty] | 0 |  | 58.01 | 0 | 1.0566
3. 3. REATERRO DAS CAVAS DE FUNDAÇÃO | [14 empty] | 1.0566
.1 REATERRO MANUAL E APILOAM.MEC.DE VALAS C/MAT.LOCAL | 37.92 | M3 | [8 empty] | 0 |  | 14.87 | 5.38 | 1.0566
10. INSTALAÇÕES ELÉTRICAS | [11 empty] | 0 |  |  | 1.0566
10. 1. 3. CONDUTORES | [14 empty] | 1.0566
.4 CABO BLINDADE VERMELHO 2X0,75MM2 | 12000 | M | [8 empty] | 0 |  | 8.24 | 12.54 | 1.0566
.5 CABO BLINDADE VERMELHO 2X1,5MM2 | 9000 | M | [8 empty] | 0 |  | 8.24 | 7.53 | 1.0566
10. 1. 4. ELETRODUTOS/ACESSÓRIOS | [14 empty] | 1.0566
.2 ELETRODUTO PVC RIGIDO ROSCAVEL 3/4" (19MM) VERMELHO | 2400 | M | [8 empty] | 0 |  | 10.22 | 2.35 | 1.0566
.4 ABRACADEIRA PVC 3/4" COM PARAFUSO E BUCHA VERMELHO | 2160 | UN | [8 empty] | 0 |  | 6.87 | 2.21 | 1.0566
.5 ADAPTADOR PVC 3/4", VERMELHO | 750 | UN | [8 empty] | 0 |  | 4.57 | 0.74 | 1.0566
.6 SAIDA HORIZONTAL DE ELETROCALHA PARA ELETRODUTO 1" | 300 | UN | [8 empty] | 0 |  | 11.62 | 3.56 | 1.0566
.8 ELETRODUTO CORRUGADO 1 1/4" | 100 | M | [8 empty] | 0 |  | 4.11 | 3.3 | 1.0566
.9 ELETRODUTO CORRUGADO 3/4" | 70 | M | [8 empty] | 0 |  | 2.48 | 1.83 | 1.0566
.10 LUVA SOLDAVEL PVC 3/4" VERMELHO | 700 | UN | [8 empty] | 0 |  | 4.57 | 1.78 | 1.0566
.15 COTOVELO COM INSPEÇÃO PVC 3/4" VERMELHO | 1050 | UN | [8 empty] | 0 |  | 4.57 | 4.46 | 1.0566
.16 CURVA LONGA 90G COM BOLSA 3/4" PVC VERMELHO | 410 | UN | [8 empty] | 0 |  | 4.57 | 2.35 | 1.0566
10. 1. 7. CAIXAS DE PASSAGEM | [14 empty] | 1.0566
.1 CAIXA CONDULETE 25MM C/TAMPA CEGA | 540 | UN | [8 empty] | 0 |  | 12.29 | 9.86 | 1.0566
.4 CAIXA DE ALVENARIA 30X30X30CM | 14 | UN | [8 empty] | 0 |  | 50.78 | 153.66 | 1.0566
14. INSTALAÇÕES DE COMBATE A INCÊNDIO | [11 empty] | 0 |  |  | 1.0566
14. 3. 6. PLACA DE "ALARME DE INCÊNDIO" | [14 empty] | 1.0566
.1 PLACAS ACRILICAS | 67 | UN | [8 empty] | 0 |  | 3.41 | 22.06 | 1.0566
14. 3. 8. PLACA DE "ALARME SONORO E VISUAL" | [14 empty] | 1.0566
.1 PLACAS ACRILICAS | 68 | UN | [8 empty] | 0 |  | 3.41 | 22.06 | 1.0566
14. 3.11. PLACA DE "CENTRAL DE DETECÇÃO E ALARME" | [14 empty] | 1.0566
.1 PLACAS ACRILICAS | 1 | UN | [8 empty] | 0 |  | 3.41 | 22.06 | 1.0566
14. 6. ALARME DE INCÊNDIO | [14 empty] | 1.0566
14. 6. 1. ACIONADOR MANUAL | [14 empty] | 1.0566
.1 ACIONADOR DE ALARME MANUAL REARMAVEL ENDERECAVEL AME320 | 96 | UN | [8 empty] | 0 |  | 15.11 | 139.95 | 1.0566
14. 6. 2. DISPOSITIVOS SONOROS | [14 empty] | 1.0566
.1 SINALIZADOR ACUSTICO AUDIO VISUAL | 133 | UN | [8 empty] | 0 |  | 22.88 | 107.66 | 1.0566
14. 6. 4. CENTRAL DE ALARME | [14 empty] | 1.0566
.1 CENTRAL DE ALARME ENDERECAVEL 16 LACOS INC2000 | 1 | UN | [8 empty] | 0 |  | 365.94 | 10224.98 | 1.0566
14. 6. 6. DETECTORES | [14 empty] | 1.0566
.1 DETECTOR DE FUMACA ENDERECAVEL | 224 | UN | [8 empty] | 0 |  | 22.88 | 269.09 | 1.0566
.2 DETECTOR DE TEMPERATURA ENDERECAVEL | 56 | UN | [8 empty] | 0 |  | 22.88 | 269.09 | 1.0566
15. REVESTIMENTOS | [11 empty] | 0 |  |  | 1.0566
15. 3. DE MADEIRA | [14 empty] | 1.0566
.1 LAMBRI MACHO E FEMEA PARA REVESTIMENTO DE PAREDE | 1.38 | M2 | [8 empty] | 0 |  | 36.81 | 127.01 | 1.0566
15. 5. ENVELOPAMENTO DE CONCRETO EM TUBULAÇÕES | [14 empty] | 1.0566
.1 LASTRO DE CONCRETO MAGRO-CONSUMO 180KG CIM/M3 | 2 | M3 | [8 empty] | 0 |  | 282.25 | 231.17 | 1.0566
.2 FITA SUBTERRANEA "REDE ELETRICA ABAIXO" | 100 | M | [8 empty] | 0 |  | 0 | 1.08 | 1.0566
18. SERVIÇOS COMPLEMENTARES | [11 empty] | 0
18. 5. LIMPEZA E ENTREGA DA OBRA
.3 LIMPEZA FINAL DA OBRA | 3902.18 | M2 | [8 empty] | 0 |  | 0.68 | 0.33 | 1.0566
21. GERENCIAMENTO DE OBRAS / FISCALIZAÇÃO | [11 empty] | 0
21. 1. ADMINISTRAÇÃO DA OBRA
21. 1. 1. DESPESAS COM PESSOAL
.1 MESTRE DE OBRAS (MENSALISTA) | 6 | MES | [8 empty] | 0 |  | 10208.02 | 0 | 1.0566
.2 AUXILIAR TECNICO / ASSISTENTE DE ENGENHARIA (MENSALISTA) | 6 | MES | [8 empty] | 0 |  | 3875.89 | 0 | 1.0566
0